## List1
KROMĚŘÍŽ - HAVLÍČKOVA
Kanalizace splašková - přípojka
Výkaz zemních prací
|  |  |  | a | hl. | b
Jáma pro protlak - stoka | ( m3 ) | 1,20 x 1,20 x 1,96 | 2.8224 | 1.2 | 1.96 | 1.2
Jáma pro protlak - šachta | ( m3 ) | 1,20 x 1,20 x 1,88 | 2.7072 | 1.2 | 1.88 | 1.2
Jámy výkop celkem |  |  | 5.5296
pažení do 2 m | ( m2 ) |  | 18.432
vytlačeno šachtou - odvoz | ( m3 ) |  | 2.2692
zásyp jámy | ( m3 ) |  | 2.3964
Obsyp potrubí | ( m3 ) | 1,20x1,20x0,45 | 0.648
Lože pod potrubí | ( m3 ) | 1,20x1,20x0,15 | 0.216
Protlak potrubí PP-KG 150 mm | ( m ) |  | 14.5
Řezání asfaltu | ( m ) |  | 4.8
Plocha komunikace | ( m2 ) |  | 1.44