## List1
KROMĚŘÍŽ - HAVLÍČKOVA
Kanalizace dešťová
Výkaz zemních prací | [9 empty] | vytlačeno
[6 empty] | potrubí | výkop |  | výkop | potrubí
| DN (D) | š. výkopu | tl. stěny potr. | lože | prům. hl. | na 1 bm | na 1 bm | délka
| (mm) | ( m ) | (mm) | (m) | (m) | (m3) | (m3) | (m) | (m3) | (m3)
Stoky | 300 | 1.5 | 8 | 0.15 | 1.31 | 0.074468 | 1.965 | 156 | 306.54 | 11.617
Přípojky | 150 | 1.35 | 6 | 0.15 | 1.37 | 0.019104 | 1.8495 | 48 | 88.776 | 0.91698
[9 empty] | 395.316 | 12.534
|  |  |  | pažení | lože | zásyp | odvoz |  | obsyp |  | Výkopy
|  |  |  | (m2) | (m3) | (m3) | (m3) |  | (m3)
Stoky | 250 |  |  | 408.72 | 35.1 | 119.423 | 175.5 |  | 140.4 |  | 0
Přípojky | 150 |  |  | 131.52 | 9.72 | 48.979 | 38.88 |  | 29.16
|  |  | rýhy | 540.24 | 44.82 | 168.402 | 214.38 |  | 169.56
|  |  | jámy |  |  | 124.2389 | 16.5611
|  |  | CELKEM |  |  | 292.6409 | 230.9411
[11 empty] | a | hl. | b
Jáma pro | ( m3 ) | 8,0 x 4,40 x 4,00 | 140.8 | [7 empty] | 8 | 4.4 | 4
vsak OLK
pažení > 2 m | ( m2 ) |  | 105.6
vytlačeno | ( m3 ) |  | 16.5611
zásyp jámy | ( m3 ) |  | 124.2389
Obetonování OLK
podkladní deska | ( m3 ) | 0.2624
stěny | ( m3 ) | 6.1599
strop | ( m3 ) | 0.5248
Bednění | ( m2 ) | 29.5411