## rekapitulace STAVEBNÍ OBNOVA
Aspe | Firma: Vysoké učení technické v Brně, Fakulta stavební
Soupis objektů s DPH
Stavba:N 249 - Stavební úpravy lávky pro pěší ev. č. L07 přes řeku Moravu
| Projektový rozpočet - Stavební obnova 30.06.2020 |  |  |  | Sazba 1 | 0
| Odbytová cena: |  |  |  | Sazba 2 | 15
| OC+DPH: |  |  |  | Sazba 3 | 21
Objekt | Popis | OC | DPH | OC+DPH
SO 000 | Ostatní náklady
SO 181 | Dopravní opatření
SO 202 | Sanace povrchů lávky a ramp
SO 203 | Monitorovací systém pro měření vlhkosti

## SO 000_
Aspe |  | Firma: Vysoké učení technické v Brně, Fakulta stavební
Příloha k formuláři pro ocenění nabídky
Stavba |  |  |  | Stavební úpravy lávky pro pěší ev. č. L07 přes řeku Moravu
číslo a název SO |  | SO 002 |  | Stavební obnova
číslo a název rozpočtu: |  | SO 000 |  | Ostatní náklady
Poř. č.pol. | cenová soustava | Kód položky | Varianta položky | Název položky | jednotka | Počet jednotek | CENA |  | Sazba | DPH
[7 empty] | jednotková | celkem | DPH
1 | 2 | 3 | 4 | 5 | 6 | 7 | 8 | 9
|  | 0 |  | Všeobecné konstrukce a práce
1 | 2018_OTSKP | 02510 |  | ZKOUŠENÍ MATERIÁLŮ ZKUŠEBNOU ZHOTOVITELE Zajištění provedení a výstupů veškerých zkoušek a revizí - popsáno v obchodních podmínkách, technických podmínkách a normách ČSN a dle požadavků technického dozoru stavby. Zejména zkoušky izolačních vrstev dle TKP 21, povrchové pevnosti sanovaného podkladu ramp a mostovky, zkoušky pochůzí vrstvy plastbetonu. | KPL | 1 |  |  | 21 | 0
zahrnuje veškeré náklady spojené s objednatelem požadovanými zkouškami
2 | 2018_OTSKP | 02610 |  | ZKOUŠENÍ KONSTRUKCÍ A PRACÍ ZKUŠEBNOU ZHOTOVITELE Zajištění provedení a výstupů veškerých zkoušek a revizí - popsáno v obchodních podmínkách, technických podmínkách a normách ČSN a dle požadavků technického dozoru stavby. Zejména zkoušky izolačních vrstev dle TKP 21, povrchové pevnosti sanovaného podkladu ramp a mostovky, zkoušky pochůzí vrstvy plastbetonu. | KPL | 1 |  |  | 21 | 0
zahrnuje veškeré náklady spojené s objednatelem požadovanými zkouškami
3 | 2018_OTSKP | 02730 |  | POMOC PRÁCE ZŘÍZ NEBO ZAJIŠŤ OCHRANU INŽENÝRSKÝCH SÍTÍ | KPL | 1 |  |  | 21 | 0
zahrnuje veškeré náklady spojené s objednatelem požadovanými zařízeními
4 | 2018_OTSKP | 02910 | a | OSTATNÍ POŽADAVKY - ZEMĚMĚŘIČSKÁ MĚŘENÍ vytyčení stavby, vytýčení obvodu staveniště | KPL | 1 |  |  | 21 | 0
zahrnuje veškeré náklady spojené s objednatelem požadovanými pracemi,
5 | 2018_OTSKP | 02910 | b | OSTATNÍ POŽADAVKY - ZEMĚMĚŘIČSKÁ MĚŘENÍ zaměření skutečného provedení | KPL | 1 |  |  | 21 | 0
zahrnuje veškeré náklady spojené s objednatelem požadovanými pracemi,
6 | 2018_OTSKP | 02911 |  | OSTATNÍ POŽADAVKY - GEODETICKÉ ZAMĚŘENÍ Vytyčení veškerých inženýrských sítí v prostoru staveniště - v projektové dokumentaci | kompl | 1 |  |  | 21 | 0
1=1,000 [A]
zahrnuje veškeré náklady spojené s objednatelem požadovanými pracemi
7 | 2018_OTSKP | 029113 |  | OSTATNÍ POŽADAVKY - GEODETICKÉ ZAMĚŘENÍ - CELKY Geodetické zaměření stavby - geodetické práce během výstavby | KPL | 1 |  |  | 21 | 0
zahrnuje veškeré náklady spojené s objednatelem požadovanými pracemi
8 | 2018_OTSKP | 02920 |  | OSTATNÍ POŽADAVKY - OCHRANA ŽIVOTNÍHO PROSTŘEDÍ Havarijní, povodňový plán - popsáno v projektové dokumentaci a ve vyhl. č. 24/2011 Sb. | KPL | 1 |  |  | 0 | 0
1=1,000 [A]
zahrnuje veškeré náklady spojené s objednatelem požadovanými pracemi
9 | 2018_OTSKP | 029412 |  | OSTATNÍ POŽADAVKY - VYPRACOVÁNÍ MOSTNÍHO LISTU Mostní list na objekt mostu včetně zadání do BMS (vše dle ČSN 73 6220, 736221 a 736222). vč. výpočtu zatížitelnosti, včetně požadovaného počtu výtisku objednatelem 6 ks | KUS | 1 |  |  | 21 | 0
zahrnuje veškeré náklady spojené s objednatelem požadovanými pracemi
10 | 2018_OTSKP | 02943 | a | OSTATNÍ POŽADAVKY - VYPRACOVÁNÍ RDS RDS již vypracována, Nutné úpravy realizační dokumentace stavby v rámci stavby, včetně požadovaného počtu výtisku objednatelem 6 ks | KPL | 1 |  |  | 21 | 0
zahrnuje veškeré náklady spojené s objednatelem požadovanými pracemi
11 | 2018_OTSKP | 02943 | b | OSTATNÍ POŽADAVKY - VYPRACOVÁNÍ RDS Vypracování veškeré VTD, dílenské dokumentace, včetně požadovaného počtu výtisku objednatelem 6 ks | KPL | 1 |  |  | 21 | 0
zahrnuje veškeré náklady spojené s objednatelem požadovanými pracemi
12 | 2018_OTSKP | 02944 |  | OSTAT POŽADAVKY - DOKUMENTACE SKUTEČ PROVEDENÍ V DIGIT FORMĚ Dokumentace skutečného provedení stavby (dále jen DSPS, včetně požadovaného počtu výtisku objednatelem 6 ks | KPL | 1 |  |  | 21 | 0
zahrnuje veškeré náklady spojené s objednatelem požadovanými pracemi
13 | 2018_OTSKP | 02946 |  | OSTAT POŽADAVKY - FOTODOKUMENTACE Fotodokumentace provádění stavby | KPL | 1 |  |  | 21 | 0
položka zahrnuje: - fotodokumentaci zadavatelem požadovaného děje a konstrukcí v požadovaných časových intervalech - zadavatelem specifikované výstupy (fotografie v papírovém a digitálním formátu) v požadovaném počtu
14 | 2018_OTSKP | 02950 |  | OSTATNÍ POŽADAVKY - POSUDKY, KONTROLY, REVIZNÍ ZPRÁVY Návrh technologického postupu prací | KPL | 1 |  |  | 21 | 0
zahrnuje veškeré náklady spojené s objednatelem požadovanými pracemi
15 | 2018_OTSKP | 02953 |  | OSTATNÍ POŽADAVKY - HLAVNÍ MOSTNÍ PROHLÍDKA 1. HMP včetně zadání do BMS (vše dle ČSN 73 6220, 736221 a 736222). včetně požadovaného počtu výtisku objednatelem 6 ks | KUS | 1 |  |  | 21 | 0
položka zahrnuje : - úkony dle ČSN 73 6221 - provedení hlavní mostní prohlídky oprávněnou fyzickou nebo právnickou osobou - vyhotovení záznamu (protokolu), který jednoznačně definuje stav mostu
16 | 2018_OTSKP | 02990 |  | OSTATNÍ POŽADAVKY - INFORMAČNÍ TABULE | KPL | 1 |  |  | 0 | 0
1=1,000 [A]
položka zahrnuje: - dodání a osazení informačních tabulí v předepsaném provedení a množství s obsahem předepsaným zadavatelem - veškeré nosné a upevňovací konstrukce - základové konstrukce včetně nutných zemních prací - demontáž a odvoz po skončení platnosti - případně nutné opravy poškozených čátí během platnosti
17 | 2018_OTSKP | 03100 | a | ZAŘÍZENÍ STAVENIŠTĚ - ZŘÍZENÍ, PROVOZ, DEMONTÁŽ | KPL | 1 |  |  | 21 | 0
zahrnuje objednatelem povolené náklady na pořízení (event. pronájem), provozování, udržování a likvidaci zhotovitelova zařízení. Pronájem revizní lávky pro účely sanačních prací ze spodního povrchu lávky.
18 | 2018_OTSKP | 03100 | b | ZAŘÍZENÍ STAVENIŠTĚ - ZŘÍZENÍ, PROVOZ, DEMONTÁŽ Bezpečnostní opatření na stavbě, BOZP - popsáno v projektové dokumentaci | KPL | 1 |  |  | 21 | 0
zahrnuje objednatelem povolené náklady na pořízení (event. pronájem), provozování, udržování a likvidaci zhotovitelova zařízení
19 | 2018_OTSKP | 03100 | c | ZAŘÍZENÍ STAVENIŠTĚ - ZŘÍZENÍ, PROVOZ, DEMONTÁŽ Mobilní WC | KPL | 1 |  |  | 21 | 0
zahrnuje objednatelem povolené náklady na pořízení (event. pronájem), provozování, udržování a likvidaci zhotovitelova zařízení
20 | 2018_OTSKP | 03210 |  | ZAŘÍZENÍ PRO DODÁVKU ELEKTRICKÉHO PROUDU | KPL | 1 |  |  | 21 | 0
zahrnuje objednatelem povolené náklady na pořízení (event. pronájem), provozování, udržování a likvidaci zhotovitelova zařízení
|  | 0 |  | Všeobecné konstrukce a práce | [5 empty] | 0
|  |  |  | C e l k e m | [5 empty] | 0

## SO 181_
Aspe |  | Firma: Vysoké učení technické v Brně, Fakulta stavební
Příloha k formuláři pro ocenění nabídky
Stavba |  |  |  | Stavební úpravy lávky pro pěší ev. č. L07 přes řeku Moravu
číslo a název SO |  | SO 002 |  | Stavební obnova
číslo a název rozpočtu: |  | SO 181 |  | Dopravní opatření
Poř. č.pol. | cenová soustava | Kód položky | Varianta položky | Název položky | jednotka | Počet jednotek | CENA |  | Sazba | DPH
[7 empty] | jednotková | celkem | DPH
1 | 2 | 3 | 4 | 5 | 6 | 7 | 8 | 9
|  | 0 |  | Všeobecné konstrukce a práce
1 | 2018_OTSKP | 02720 |  | POMOC PRÁCE ZŘÍZ NEBO ZAJIŠŤ REGULACI A OCHRANU DOPRAVY dopravně inženýrská opatření v průběhu celé stavby (dle schváleného plánu ZOV a vyjádření DI PČR, který si zpracuje a zajistí zhotovitel stavby), Součástí položky je i údržba a péče o dopravně inženýrská opatření v průběhu celé stavby a zpracování plánu ZOV vč, jeho projednání. | KPL | 1 |  |  | 21 | 0
1=1,000 [A]
zahrnuje veškeré náklady spojené s objednatelem požadovanými zařízeními
|  | 0 |  | Všeobecné konstrukce a práce | [5 empty] | 0
|  | 9 |  | Ostatní konstrukce a práce
2 | 2018_OTSKP | 914111 |  | DOPRAVNÍ ZNAČKY ZÁKLADNÍ VELIKOSTI OCELOVÉ NEREFLEXNÍ - DOD A MONTÁŽ | KUS | 25 |  |  | 21 | 0
25=25,000 [A]
položka zahrnuje: - dodávku a montáž značek v požadovaném provedení
3 | 2018_OTSKP | 914119 |  | DOPRAV ZNAČKY ZÁKLAD VEL OCEL NEREFLEXNÍ - NÁJEMNÉ 25ks, Pronájem po dobu 2,5 měsíce, tj. 76 dnů | KSDEN | 1900 |  |  | 21 | 0
25*76=1900,000 [A]
položka zahrnuje sazbu za pronájem dopravních značek a zařízení, počet jednotek je určen jako součin počtu značek a počtu dní použití
4 | 2018_OTSKP | 914122 |  | DOPRAVNÍ ZNAČKY ZÁKLADNÍ VELIKOSTI OCELOVÉ FÓLIE TŘ 1 - MONTÁŽ S PŘEMÍSTĚNÍM Osazení provizorního dopravního značení, kompletní dodávka a údržba po dobu realizace stavby | KUS | 25 |  |  | 21 | 0
25=25,000 [A]
položka zahrnuje: - dopravu demontované značky z dočasné skládky - osazení a montáž značky na místě určeném projektem - nutnou opravu poškozených částí nezahrnuje dodávku značky
5 | 2018_OTSKP | 914123 |  | DOPRAVNÍ ZNAČKY ZÁKLADNÍ VELIKOSTI OCELOVÉ FÓLIE TŘ 1 - DEMONTÁŽ demontáž a odvoz po dokončení stavby | KUS | 25 |  |  | 21 | 0
25=25,000 [A]
Položka zahrnuje odstranění, demontáž a odklizení materiálu s odvozem na předepsané místo
6 | 2018_OTSKP | 916319 |  | DOPRAVNÍ ZÁBRANY Z2 - NÁJEMNÉ 5ks, Pronájem po dobu 2,5 měsíce, tj. 76 dnů | KSDEN | 380 |  |  | 21 | 0
5*76=380,000 [A]
položka zahrnuje sazbu za pronájem zařízení. Počet měrných jednotek se určí jako součin počtu zařízení a počtu dní použití.
|  | 9 |  | Ostatní konstrukce a práce | [5 empty] | 0
|  |  |  | C e l k e m | [5 empty] | 0

## SO 202_
Aspe |  | Firma: Vysoké učení technické v Brně, Fakulta stavební
Příloha k formuláři pro ocenění nabídky
Stavba |  |  |  | Stavební úpravy lávky pro pěší ev. č. L07 přes řeku Moravu
číslo a název SO |  | SO 002 |  | Stavební obnova
číslo a název rozpočtu: |  | SO 202 |  | Sanace povrchů lávky a ramp
Poř. č.pol. | cenová soustava | Kód položky | Varianta položky | Název položky | jednotka | Počet jednotek | CENA |  | Sazba | DPH
[7 empty] | jednotková | celkem | DPH
1 | 2 | 3 | 4 | 5 | 6 | 7 | 8 | 9
|  | 0 |  | Všeobecné konstrukce a práce
1 | 2018_OTSKP | 014102 | a | POPLATKY ZA SKLÁDKU zemina, štěrkopísek, dle pol. 122738, 132738 | T | 13.6 |  |  | 21 | 0
(1,06+12,54)*2=13,600 [A]
zahrnuje veškeré poplatky provozovateli skládky související s uložením odpadu na skládce.
2 | 2018_OTSKP | 014102 | b | POPLATKY ZA SKLÁDKU stavební suť, dle pol. 113158, 113188, 113328, 967158 | T | 115.05 |  |  | 21 | 0
(9,8+4,028+26,8+7,308)*2,4=115,05 [A]
Položka obsahuje veškeré poplatky provozovateli skládky související s uložením odpadu na skládce.
|  | 0 |  | Všeobecné konstrukce a práce
|  | 1 |  | Zemní práce
3 | 2018_OTSKP | 113158 |  | ODSTRANĚNÍ KRYTU ZPEVNĚNÝCH PLOCH Z BETONU, ODVOZ DO 20KM Odstranění provizorních pochůzných vrstev na rampách | M3 | 9.8 |  |  | 21 | 0
OP1: A=85 m2 OP2: A=55 m2 Průměrná tloušťka betonové vrstvy 7 cm (85+55)*0,07=9,8 [A]
Položka zahrnuje veškerou manipulaci s vybouranou sutí a s vybouranými hmotami vč. uložení na skládku. Nezahrnuje poplatek za skládku, který se vykazuje v položce 0141** (s výjimkou malého množství bouraného materiálu, kde je možné poplatek zahrnout do jednotkové ceny bourání – tento fakt musí být uveden v doplňujícím textu k položce).
4 | 2018_OTSKP | 113188 |  | ODSTRANĚNÍ KRYTU ZPEVNĚNÝCH PLOCH Z DLAŽDIC, ODVOZ DO 20KM Odstranění zpevnění pod mostem | M3 | 4.028 |  |  | 21 | 0
(5,1+5,5)*3,8*0,1=4,028 [A]
Položka zahrnuje veškerou manipulaci s vybouranou sutí a s vybouranými hmotami vč. uložení na skládku. Nezahrnuje poplatek za skládku, který se vykazuje v položce 0141** (s výjimkou malého množství bouraného materiálu, kde je možné poplatek zahrnout do jednotkové ceny bourání – tento fakt musí být uveden v doplňujícím textu k položce).
5 | 2018_OTSKP | 113328 |  | ODSTRANĚNÍ PODKL ZPEVNĚNÝCH PLOCH Z KAMENIVA NESTMELENÉHO, ODVOZ DO 20KM Odstranění podkladních vrstev pochůzných vrstev ramp | M3 | 26.8 |  |  | 21 | 0
OP1: A=216 m2 OP2: A=119 m2 Průměrná tloušťka vrstvy 8 cm (216+119)*0,08=33,5 [A]
Položka zahrnuje veškerou manipulaci s vybouranou sutí a s vybouranými hmotami vč. uložení na skládku. Nezahrnuje poplatek za skládku, který se vykazuje v položce 0141** (s výjimkou malého množství bouraného materiálu, kde je možné poplatek zahrnout do jednotkové ceny bourání – tento fakt musí být uveden v doplňujícím textu k položce).
6 | 2018_OTSKP | 122738 |  | ODKOPÁVKY A PROKOPÁVKY OBECNÉ TŘ. I, ODVOZ DO 20KM odkop pro schodiště | M3 | 1.06 |  |  | 21 | 0
(5,1+5,5)*1*0,1=1,060 [A]
položka zahrnuje: - vodorovná a svislá doprava, přemístění, přeložení, manipulace s výkopkem - kompletní provedení vykopávky nezapažené i zapažené - ošetření výkopiště po celou dobu práce v něm vč. klimatických opatření - ztížení vykopávek v blízkosti podzemního vedení, konstrukcí a objektů vč. jejich dočasného zajištění - ztížení pod vodou, v okolí výbušnin, ve stísněných prostorech a pod. - příplatek za lepivost - těžení po vrstvách, pásech a po jiných nutných částech (figurách) - čerpání vody vč. čerpacích jímek, potrubí a pohotovostní čerpací soupravy (viz ustanovení k pol. 1151,2) - potřebné snížení hladiny podzemní vody - těžení a rozpojování jednotlivých balvanů - vytahování a nošení výkopku - svahování a přesvah. svahů do konečného tvaru, výměna hornin v podloží a v pláni znehodnocené klimatickými vlivy - ruční vykopávky, odstranění kořenů a napadávek - pažení, vzepření a rozepření vč. přepažování (vyjma štětových stěn) - úpravu, ochranu a očištění dna, základové spáry, stěn a svahů - zhutnění podloží, případně i svahů vč. svahování - zřízení stupňů v podloží a lavic na svazích, není-li pro tyto práce zřízena samostatná položka - udržování výkopiště a jeho ochrana proti vodě - odvedení nebo obvedení vody v okolí výkopiště a ve výkopišti - třídění výkopku - veškeré pomocné konstrukce umožňující provedení vykopávky (příjezdy, sjezdy, nájezdy, lešení, podpěr. konstr., přemostění, zpevněné plochy, zakrytí a pod.) - nezahrnuje uložení zeminy (na skládku, do násypu) ani poplatky za skládku, vykazují se v položce č.0141**
7 | 2018_OTSKP | 13173 |  | HLOUBENÍ JAM ZAPAŽ I NEPAŽ TŘ. I Odebrání stávající ŠD okolo opěr z I. etapy, bez odvozu, použito pro zpětný zásyp | M3 | 117.443 |  |  | 21 | 0
OP1 94,891=94,891 [B] OP2 11,875=11,875 [C] (B+C)*1,1=117,443 [A]
položka zahrnuje: - vodorovná a svislá doprava, přemístění, přeložení, manipulace s výkopkem - kompletní provedení vykopávky nezapažené i zapažené - ošetření výkopiště po celou dobu práce v něm vč. klimatických opatření - ztížení vykopávek v blízkosti podzemního vedení, konstrukcí a objektů vč. jejich dočasného zajištění - ztížení pod vodou, v okolí výbušnin, ve stísněných prostorech a pod. - příplatek za lepivost - těžení po vrstvách, pásech a po jiných nutných částech (figurách) - čerpání vody vč. čerpacích jímek, potrubí a pohotovostní čerpací soupravy (viz ustanovení k pol. 1151,2) - potřebné snížení hladiny podzemní vody - těžení a rozpojování jednotlivých balvanů - vytahování a nošení výkopku - svahování a přesvah. svahů do konečného tvaru, výměna hornin v podloží a v pláni znehodnocené klimatickými vlivy - ruční vykopávky, odstranění kořenů a napadávek - pažení, vzepření a rozepření vč. přepažování (vyjma štětových stěn) - úpravu, ochranu a očištění dna, základové spáry, stěn a svahů - odvedení nebo obvedení vody v okolí výkopiště a ve výkopišti - třídění výkopku - veškeré pomocné konstrukce umožňující provedení vykopávky (příjezdy, sjezdy, nájezdy, lešení, podpěr. konstr., přemostění, zpevněné plochy, zakrytí a pod.) - nezahrnuje uložení zeminy (na skládku, do násypu) ani poplatky za skládku, vykazují se v položce č.0141**
8 | 2018_OTSKP | 132738 |  | HLOUBENÍ RÝH ŠÍŘ DO 2M PAŽ I NEPAŽ TŘ. I, ODVOZ DO 20KM Výkop prahu | M3 | 12.54 |  |  | 21 | 0
11*3,8*0,3=12,540 [A]
položka zahrnuje: - vodorovná a svislá doprava, přemístění, přeložení, manipulace s výkopkem - kompletní provedení vykopávky nezapažené i zapažené - ošetření výkopiště po celou dobu práce v něm vč. klimatických opatření - ztížení vykopávek v blízkosti podzemního vedení, konstrukcí a objektů vč. jejich dočasného zajištění - ztížení pod vodou, v okolí výbušnin, ve stísněných prostorech a pod. - příplatek za lepivost - těžení po vrstvách, pásech a po jiných nutných částech (figurách) - čerpání vody vč. čerpacích jímek, potrubí a pohotovostní čerpací soupravy (viz ustanovení k pol. 1151,2) - potřebné snížení hladiny podzemní vody - těžení a rozpojování jednotlivých balvanů - vytahování a nošení výkopku - svahování a přesvah. svahů do konečného tvaru, výměna hornin v podloží a v pláni znehodnocené klimatickými vlivy - ruční vykopávky, odstranění kořenů a napadávek - pažení, vzepření a rozepření vč. přepažování (vyjma štětových stěn) - úpravu, ochranu a očištění dna, základové spáry, stěn a svahů - odvedení nebo obvedení vody v okolí výkopiště a ve výkopišti - třídění výkopku - veškeré pomocné konstrukce umožňující provedení vykopávky (příjezdy, sjezdy, nájezdy, lešení, podpěr. konstr., přemostění, zpevněné plochy, zakrytí a pod.) - nezahrnuje uložení zeminy (na skládku, do násypu) ani poplatky za skládku, vykazují se v položce č.0141**
9 | 2018_OTSKP | 18130 |  | ÚPRAVA PLÁNĚ BEZ ZHUTNĚNÍ povrchová úprava stavbou dotčených, nezpevněných ploch, rekultivace | M2 | 88 |  |  | 21 | 0
položka zahrnuje úpravu pláně včetně vyrovnání výškových rozdílů
10 | 2018_OTSKP | 18241 |  | ZALOŽENÍ TRÁVNÍKU RUČNÍM VÝSEVEM | M2 | 88 |  |  | 21 | 0
25+30+15+18=88,000 [A]
Zahrnuje dodání předepsané travní směsi, její výsev na ornici, zalévání, první pokosení, to vše bez ohledu na sklon terénu
|  | 1 |  | Zemní práce
|  | 2 |  | Základy
11 | 2018_OTSKP | 21363 |  | DRENÁŽNÍ VRSTVY Z GEOMATRACE Drenážní folie vozovkového souvrství, mostovka | M2 | 247 |  |  | 21 | 0
Drenážní fólie souvrství mostovky (tl. 5 mm) 65*3,8=247,000 [A]
Položka zahrnuje: - dodávku předepsané geomatrace pro drenážní vrstvu, včetně mimostaveništní a vnitrostaveništní dopravy - provedení drenážní vrstvy předepsaných rozměrů a předepsaného tvaru
|  | 2 |  | Základy
|  | 4 |  | Vodorovné konstrukce
13 | 2018_OTSKP | 421366 |  | VÝZTUŽ MOSTNÍ DESKOVÉ KONSTRUKCE Z KARI SÍTÍ Kari síť plastová | T | 0.074 |  |  | 21 | 0
(65*3,8)*0,25/1000*1,2=0,074 [A]
Položka zahrnuje veškerý materiál, výrobky a polotovary, včetně mimostaveništní a vnitrostaveništní dopravy (rovněž přesuny), včetně naložení a složení, případně s uložením - dodání betonářské výztuže v požadované kvalitě, stříhání, řezání, ohýbání a spojování do všech požadovaných tvarů (vč. armakošů) a uložení s požadovaným zajištěním polohy a krytí výztuže betonem, - veškeré svary nebo jiné spoje výztuže, - pomocné konstrukce a práce pro osazení a upevnění výztuže, - zednické výpomoci pro montáž betonářské výztuže, - úpravy výztuže pro osazení doplňkových konstrukcí, - ochranu výztuže do doby jejího zabetonování, - úpravy výztuže pro zřízení železobetonových kloubů, kotevních prvků, závěsných ok a doplňkových konstrukcí, - veškerá opatření pro zajištění soudržnosti výztuže a betonu, - vodivé propojení výztuže, které je součástí ochrany konstrukce proti vlivům bludných proudů, vyvedení do měřících skříní nebo míst pro měření bludných proudů (vlastní měřící skříně se uvádějí položkami SD 74. - povrchovou antikorozní úpravu výztuže, - separaci výztuže, - osazení měřících zařízení a úpravy pro ně, - osazení měřících skříní nebo míst pro měření bludných proudů.
14 | 2018_OTSKP | 43132 |  | SCHODIŠŤ KONSTR ZE ŽELEZOBETONU | M3 | 1.85 |  |  | 21 | 0
0,9+0,95=1,850 [A]
- dodání čerstvého betonu (betonové směsi) požadované kvality, jeho uložení do požadovaného tvaru při jakékoliv hustotě výztuže, konzistenci čerstvého betonu a způsobu hutnění, ošetření a ochranu betonu, - zhotovení nepropustného, mrazuvzdorného betonu a betonu požadované trvanlivosti a vlastností, - užití potřebných přísad a technologií výroby betonu, - zřízení pracovních a dilatačních spar, včetně potřebných úprav, výplně, vložek, opracování, očištění a ošetření, - bednění požadovaných konstr. (i ztracené) s úpravou dle požadované kvality povrchu betonu, včetně odbedňovacích a odskružovacích prostředků, - podpěrné konstr. (skruže) a lešení všech druhů pro bednění, uložení čerstvého betonu, výztuže a doplňkových konstr., vč. požadovaných otvorů, ochranných a bezpečnostních opatření a základů těchto konstrukcí a lešení, - vytvoření kotevních čel, kapes, nálitků, a sedel, - zřízení všech požadovaných otvorů, kapes, výklenků, prostupů, dutin, drážek a pod., vč. ztížení práce a úprav kolem nich, - úpravy pro osazení výztuže, doplňkových konstrukcí a vybavení, - úpravy povrchu pro položení požadované izolace, povlaků a nátěrů, případně vyspravení, - ztížení práce u kabelových a injektážních trubek a ostatních zařízení osazovaných do betonu, - konstrukce betonových kloubů, upevnění kotevních prvků a doplňkových konstrukcí, - nátěry zabraňující soudržnost betonu a bednění, - výplň, těsnění a tmelení spar a spojů, - opatření povrchů betonu izolací proti zemní vlhkosti v částech, kde přijdou do styku se zeminou nebo kamenivem, - případné zřízení spojovací vrstvy u základů, - úpravy pro osazení zařízení ochrany konstrukce proti vlivu bludných proudů
15 | 2018_OTSKP | 451314 |  | PODKLADNÍ A VÝPLŇOVÉ VRSTVY Z PROSTÉHO BETONU C25/30 Podkladní beton pod schodiště | M3 | 1.131 |  |  | 21 | 0
4,04+1,04+4,58+0,62=10,280 [A] A*1*1,1*0,1=1,131 [B]
- dodání čerstvého betonu (betonové směsi) požadované kvality, jeho uložení do požadovaného tvaru při jakékoliv hustotě výztuže, konzistenci čerstvého betonu a způsobu hutnění, ošetření a ochranu betonu, - zhotovení nepropustného, mrazuvzdorného betonu a betonu požadované trvanlivosti a vlastností, - užití potřebných přísad a technologií výroby betonu, - zřízení pracovních a dilatačních spar, včetně potřebných úprav, výplně, vložek, opracování, očištění a ošetření, - bednění požadovaných konstr. (i ztracené) s úpravou dle požadované kvality povrchu betonu, včetně odbedňovacích a odskružovacích prostředků, - podpěrné konstr. (skruže) a lešení všech druhů pro bednění, uložení čerstvého betonu, výztuže a doplňkových konstr., vč. požadovaných otvorů, ochranných a bezpečnostních opatření a základů těchto konstrukcí a lešení, - vytvoření kotevních čel, kapes, nálitků, a sedel, - zřízení všech požadovaných otvorů, kapes, výklenků, prostupů, dutin, drážek a pod., vč. ztížení práce a úprav kolem nich, - úpravy pro osazení výztuže, doplňkových konstrukcí a vybavení, - úpravy povrchu pro položení požadované izolace, povlaků a nátěrů, případně vyspravení, - ztížení práce u kabelových a injektážních trubek a ostatních zařízení osazovaných do betonu, - konstrukce betonových kloubů, upevnění kotevních prvků a doplňkových konstrukcí, - nátěry zabraňující soudržnost betonu a bednění, - výplň, těsnění a tmelení spar a spojů, - opatření povrchů betonu izolací proti zemní vlhkosti v částech, kde přijdou do styku se zeminou nebo kamenivem, - případné zřízení spojovací vrstvy u základů, - úpravy pro osazení zařízení ochrany konstrukce proti vlivu bludných proudů
16 | 2018_OTSKP | 45734 |  | VYROVNÁVACÍ A SPÁD BETON ZVLÁŠTNÍ Komponentní cementová opravná malta s nekovovou výztuží (pol. 421366) Chemická báze: cement | M3 | 9.855 |  |  | 21 | 0
247*0,038*1,05=10,374 [A]
položka zahrnuje: - dodání zvláštního betonu (plastbetonu) předepsané kvality a jeho rozprostření v předepsané tloušťce a v předepsaném tvaru - nekovová výztuž pol. 421366
17 | 2018_OTSKP | 458573 |  | VÝPLŇ ZA OPĚRAMI A ZDMI Z KAMENIVA TĚŽENÉHO, INDEX ZHUTNĚNÍ ID DO 0,9 | M3 | 25 |  |  | 21 | 0
Převážně bude použita ŠD z etapy I, odhad množství nutného doplnění OP1=20,000 [A] OP2=5,000 [B] A+B=25,000 [C]
položka zahrnuje dodávku předepsaného kameniva, mimostaveništní a vnitrostaveništní dopravu a jeho uložení není-li v zadávací dokumentaci uvedeno jinak, jedná se o nakupovaný materiál
18 | 2018_OTSKP | 46321 |  | ROVNANINA Z LOMOVÉHO KAMENE | M3 | 9.24 |  |  | 21 | 0
Plocha (11*3,8-11)=30,800 [A] A*0,3 =9,240 [B]
položka zahrnuje: - dodávku a vyrovnání lomového kamene předepsané frakce do předepsaného tvaru včetně mimostaveništní a vnitrostaveništní dopravy není-li v zadávací dokumentaci uvedeno jinak, jedná se o nakupovaný materiál
19 | 2018_OTSKP | 467314 |  | STUPNĚ A PRAHY VODNÍCH KORYT Z PROSTÉHO BETONU C25/30 Příčný prah C20/25 | M3 | 2.432 |  |  | 21 | 0
2*0,4*0,8*3,8=2,432 [A]
položka zahrnuje: - nutné zemní práce (hloubení rýh apod.) - dodání čerstvého betonu (betonové směsi) požadované kvality, jeho uložení do požadovaného tvaru při jakékoliv konzistenci čerstvého betonu a způsobu hutnění, ošetření a ochranu betonu, - zhotovení nepropustného, mrazuvzdorného betonu a betonu požadované trvanlivosti a vlastností, - užití potřebných přísad a technologií výroby betonu, - zřízení pracovních a dilatačních spar, včetně potřebných úprav, výplně, vložek, opracování, očištění a ošetření, - bednění požadovaných konstr. (i ztracené) s úpravou dle požadované kvality povrchu betonu, včetně odbedňovacích a odskružovacích prostředků, - podpěrné konstr. (skruže) a lešení všech druhů pro bednění, uložení čerstvého betonu, výztuže a doplňkových konstr., vč. požadovaných otvorů, ochranných a bezpečnostních opatření a základů těchto konstrukcí a lešení, - vytvoření kotevních čel, kapes, nálitků, a sedel, - zřízení všech požadovaných otvorů, kapes, výklenků, prostupů, dutin, drážek a pod., vč. ztížení práce a úprav kolem nich, - úpravy pro osazení doplňkových konstrukcí a vybavení, - úpravy povrchu pro položení požadované izolace, povlaků a nátěrů, případně vyspravení, - konstrukce betonových kloubů, upevnění kotevních prvků a doplňkových konstrukcí, - nátěry zabraňující soudržnost betonu a bednění, - výplň, těsnění a tmelení spar a spojů, - opatření povrchů betonu izolací proti zemní vlhkosti v částech, kde přijdou do styku se zeminou nebo kamenivem, - případné zřízení spojovací vrstvy u základů
|  | 4 |  | Vodorovné konstrukce
|  | 5 |  | Komunikace
20 | 2018_OTSKP | 56333 |  | VOZOVKOVÉ VRSTVY ZE ŠTĚRKODRTI TL. DO 150MM | M2 | 45 |  |  | 21 | 0
dle ACAD 45=45,000 [A]
- dodání kameniva předepsané kvality a zrnitosti - rozprostření a zhutnění vrstvy v předepsané tloušťce - zřízení vrstvy bez rozlišení šířky, pokládání vrstvy po etapách - nezahrnuje postřiky, nátěry
21 | 2018_OTSKP | 56362 |  | VOZOVKOVÉ VRSTVY Z RECYKLOVANÉHO MATERIÁLU TL DO 100MM | M2 | 351.75 |  |  | 21 | 0
dle ACAD 351,75=351,75 [A]
- dodání recyklátu v požadované kvalitě - očištění podkladu - uložení recyklátu dle předepsaného technologického předpisu, zhutnění vrstvy v předepsané tloušťce - zřízení vrstvy bez rozlišení šířky, pokládání vrstvy po etapách, včetně pracovních spar a spojů - úpravu napojení, ukončení - nezahrnuje postřiky, nátěry
22 | 2018_OTSKP | 572213 |  | SPOJOVACÍ POSTŘIK Z EMULZE DO 0,5KG/M2 | M2 | 703.5 |  |  | 21 | 0
OP1 216=216,000 [B] OP1 119=119,000 [C] 2*(B+C)*1.05=703,500 [A]
- dodání všech předepsaných materiálů pro postřiky v předepsaném množství - provedení dle předepsaného technologického předpisu - zřízení vrstvy bez rozlišení šířky, pokládání vrstvy po etapách - úpravu napojení, ukončení
23 | 2018_OTSKP | 574A31 |  | ASFALTOVÝ BETON PRO OBRUSNÉ VRSTVY ACO 8 TL. 40MM Na rampách | M2 | 351.75 |  |  | 21 | 0
Plocha dle ACAD 335*1.05=351,750 [A]
- dodání směsi v požadované kvalitě - očištění podkladu - uložení směsi dle předepsaného technologického předpisu, zhutnění vrstvy v předepsané tloušťce - zřízení vrstvy bez rozlišení šířky, pokládání vrstvy po etapách, včetně pracovních spar a spojů - úpravu napojení, ukončení podél obrubníků, dilatačních zařízení, odvodňovacích proužků, odvodňovačů, vpustí, šachet a pod. - nezahrnuje postřiky, nátěry - nezahrnuje těsnění podél obrubníků, dilatačních zařízení, odvodňovacích proužků, odvodňovačů, vpustí, šachet a pod.
|  | 5 |  | Komunikace
|  | 6 |  | Úpravy povrchů, podlahy, výplně otvorů
24 | 2018_OTSKP | 626111 |  | REPROFILACE PODHLEDŮ, SVISLÝCH PLOCH SANAČNÍ MALTOU JEDNOVRST TL 10MM Reprofilace spodního líce mostovky od okraje | M2 | 126.823 |  |  | 21 | 0
Mostovka 2*0.9*63+OP1 5.935+OP2 7.488 2*0.9*63+5.935+7.488=126,823 [A]
položka zahrnuje: dodávku veškerého materiálu potřebného pro předepsanou úpravu v předepsané kvalitě nutné vyspravení podkladu, případně zatření spar zdiva položení vrstvy v předepsané tloušťce
25 | 2018_OTSKP | 626113 |  | REPROFILACE PODHLEDŮ, SVISLÝCH PLOCH SANAČNÍ MALTOU JEDNOVRST TL 30MM Reprofilace zídek svislé + podhledy pruhy u spár viz výkres C.4 Sanace mostovky | M2 | 207.3 |  |  | 21 | 0
Rampy svislé 3.5+2.7+3.9+5.2+17.2+ Mostovka okolo spár 4.37*2*20 3.5+2.7+3.9+5.2+17.2+4.37*2*20=207,300 [A]
položka zahrnuje: dodávku veškerého materiálu potřebného pro předepsanou úpravu v předepsané kvalitě nutné vyspravení podkladu, případně zatření spar zdiva položení vrstvy v předepsané tloušťce
26 | 2018_OTSKP | 626211 |  | REPROFILACE VODOROVNÝCH PLOCH SHORA SANAČNÍ MALTOU JEDNOVRST TL 10MM Reprofilace zídek vodorov | M2 | 32.963 |  |  | 21 | 0
Rampy vodorovné (11.19+10.69+12.57+12.6+26.2)*0.45 (11.19+10.69+12.57+12.6+26.2)*0.45=32,963 [A]
položka zahrnuje: dodávku veškerého materiálu potřebného pro předepsanou úpravu v předepsané kvalitě nutné vyspravení podkladu, případně zatření spar zdiva položení vrstvy v předepsané tloušťce
27 | 2018_OTSKP | 62631 |  | SPOJOVACÍ MŮSTEK MEZI STARÝM A NOVÝM BETONEM | M2 | 367.086 |  |  | 21 | 0
součet položek 626111, 626113, 62631
položka zahrnuje: dodávku veškerého materiálu potřebného pro předepsanou úpravu v předepsané kvalitě nutné vyspravení podkladu, případně zatření spar zdiva položení vrstvy v předepsané tloušťce
28 | 2018_OTSKP | 62652 |  | OCHRANA VÝZTUŽE PŘI NEDOSTATEČNÉM KRYTÍ výztuž spodního líce mostovky, předpínací kotvy u opěr, případně nalezené při odkrytí | M2 | 15 |  |  | 21 | 0
Odhad plochy dle provedené diagnostiky
položka zahrnuje: dodávku veškerého materiálu potřebného pro předepsanou úpravu v předepsané kvalitě položení vrstvy v předepsané tloušťce
|  | 6 |  | Úpravy povrchů, podlahy, výplně otvorů
|  | 7 |  | Přidružená stavební výroba
29 | 2018_OTSKP | 711112 |  | IZOLACE BĚŽNÝCH KONSTRUKCÍ PROTI ZEMNÍ VLHKOSTI ASFALTOVÝMI PÁSY Izolace železobetonový kotevní blok, izolace pracovních spár Oprava a doplnění asflatových pásů po první etapě | M2 | 81.39 |  |  | 21 | 0
OP1 61.39 + OP2 20.00 = 81,39 [A]
položka zahrnuje: - dodání předepsaného izolačního materiálu - očištění a ošetření podkladu, zadávací dokumentace může zahrnout i případné vyspravení - zřízení izolace jako kompletního povlaku, případně komplet. soustavy nebo systému podle příslušného technolog. předpisu - zřízení izolace i jednotlivých vrstev po etapách, včetně pracovních spár a spojů - úprava u okrajů, rohů, hran, dilatačních i pracovních spojů, kotev, obrubníků, dilatačních zařízení, odvodnění, otvorů, neizolovaných míst a pod. - zajištění odvodnění povrchu izolace, včetně odvodnění nejnižších míst, pokud dokumentace pro zadání stavby nestanoví jinak - ochrana izolace do doby zřízení definitivní ochranné vrstvy nebo konstrukce - úprava, očištění a ošetření prostoru kolem izolace - provedení požadovaných zkoušek - nezahrnuje ochranné vrstvy, např. geotextilii
30 | 2018_OTSKP | 711311 |  | IZOLACE PODZEMNÍCH OBJEKTŮ PROTI ZEMNÍ VLHKOSTI ASFALTOVÝMI NÁTĚRY Izolace železobetonový kotevní blok, DLE 201-C.12 Detail zásypu opěry OP1, 201-C.13 Detail zásypu opěry OP2, 1 x asf. lak penetrační, 2x nátěr asfaltový Oprava a doplnění nátěrů po první etapě | M2 | 244.17 |  |  | 21 | 0
OP1 61.39 + OP2 20.00 3*(A+B)=244,17 [C]
položka zahrnuje: - dodání předepsaného izolačního materiálu - očištění a ošetření podkladu, zadávací dokumentace může zahrnout i případné vyspravení - zřízení izolace jako kompletního povlaku, případně komplet. soustavy nebo systému podle příslušného technolog. předpisu - zřízení izolace i jednotlivých vrstev po etapách, včetně pracovních spár a spojů - úprava u okrajů, rohů, hran, dilatačních i pracovních spojů, kotev, obrubníků, dilatačních zařízení, odvodnění, otvorů, neizolovaných míst a pod. - zajištění odvodnění povrchu izolace, včetně odvodnění nejnižších míst, pokud dokumentace pro zadání stavby nestanoví jinak - ochrana izolace do doby zřízení definitivní ochranné vrstvy nebo konstrukce - úprava, očištění a ošetření prostoru kolem izolace - provedení požadovaných zkoušek - nezahrnuje ochranné vrstvy, např. geotextilii, cementový potěr, izolační přizdívku
31 | 2018_OTSKP | 711422 |  | IZOLACE MOSTOVEK POD VOZOVKOU ASFALTOVÝMI PÁSY | M2 | 247 |  |  | 21 | 0
3,8*65=247,000 [A]
položka zahrnuje: - dodání předepsaného izolačního materiálu - očištění a ošetření podkladu, zadávací dokumentace může zahrnout i případné vyspravení - zřízení izolace jako kompletního povlaku, případně komplet. soustavy nebo systému podle příslušného technolog. předpisu - zřízení izolace i jednotlivých vrstev po etapách, včetně pracovních spár a spojů - úprava u okrajů, rohů, hran, dilatačních i pracovních spojů, kotev, obrubníků, dilatačních zařízení, odvodnění, otvorů, neizolovaných míst a pod. - zajištění odvodnění povrchu izolace, včetně odvodnění nejnižších míst, pokud dokumentace pro zadání stavby nestanoví jinak - ochrana izolace do doby zřízení definitivní ochranné vrstvy nebo konstrukce - úprava, očištění a ošetření prostoru kolem izolace - provedení požadovaných zkoušek - nezahrnuje ochranné vrstvy, např. litý asfalt, asfaltový beton v této položce se vykáže i izolace rámových konstrukcí (mosty, propusty, kolektory)
32 | 2018_OTSKP | 711509 |  | OCHRANA IZOLACE NA POVRCHU TEXTILIÍ Geotextilie 800g/m2 | M2 | 247 |  |  | 21 | 0
Geotextilie na mostovce 3,8*65=247,000 [A]
položka zahrnuje: - dodání předepsaného ochranného materiálu - zřízení ochrany izolace
33 | 2018_OTSKP | 711519 |  | OCHRANA IZOLACE PODZEMNÍCH OBJEKTŮ TEXTILIÍ Izolace železobetonový kotevní blok, geotextilie 800 g/m2 | M2 | 162.78 |  |  | 21 | 0
Geotextilie okolo opěr 2*244,17/3=162,78 [A]
položka zahrnuje: - dodání předepsaného ochranného materiálu - zřízení ochrany izolace
34 | 2018_OTSKP | 76422 |  | OPLECHOVÁNÍ A LEMOVÁNÍ KONSTRUKCÍ Z MĚDĚNÉHO PLECHU | M2 | 87.965 |  |  | 21 | 0
1,4*42=58,800 [A] 2*40=80,000 [B] 1*4=4,000 [C] 0,23+0,33=0,560 [D] (A+B+C)*D*1,1=87,965 [E]
- položky klempířských konstrukcí zahrnují zejména kompletní konstrukci včetně úprav plechů (i povrchové úpravy a pod.), spojovací a ochranné prostředky, podkladovou lepenku, upevňovací prvky, lemování, spárování, úpravy u okapů, prostupů, výčnělků, rohů, spojů, dilatací a pod. a není-li zahrnut v samostatných položkách (SD 78), i nátěr konstrukcí, včetně úprav povrchu před nátěrem. - Položka zahrnuje veškerý materiál, výrobky a polotovary, včetně mimostaveništní a vnitrostaveništní dopravy (rovněž přesuny), včetně naložení a složení,případně s uložením.
35 | 2018_OTSKP | 773231 |  | PODLAHY Z EPOXIDOVÉ PLASTMALTY Lepící hmota souvrství mostovky | M2 | 429.7 |  |  | 21 | 0
Na beton segmentu 182,7=182,700 [A] Na extrudovaný polystyren 247=247,000 [B] A+B=429,700 [C]
- položky podlah a obkladů zahrnují kompletní podlahy a obklad, včetně úpravy podkladu, spojovací, spárové malty nebo tmely, dilatace, úpravy rohů, koutů, kolem otvorů, okrajů a pod.
36 | 2018_OTSKP | 78322 |  | PROTIKOROZ OCHRANA DOPLŇK OK NÁTĚREM VÍCEVRST Nátěr předpínacích kotev na spodním líci mostovky | M2 | 2.544 |  |  | 21 | 0
- položky nátěrů zahrnují kompletní povlaky (i různobarevné), včetně úpravy podkladu (odmaštění, odrezivění, odstranění starých nátěrů a nečistot) a jeho vyspravení, provedení nátěru předepsaným postupem a splnění všech požadavků daných technologickým předpisem.
37 | 2018_OTSKP | 78381 |  | NÁTĚRY BETON KONSTR TYP S1 (OS-A) Difuzně otevřený sjednocující nátěr spodního líce a boků mostovky (na bázi vodní disperze epoxidové prykyřice) | M2 | 275.793 |  |  | 21 | 0
(2*(0.3946+0.93)+1.52)*63*1.05=275,793 [A]
- položka zahrnuje kompletní povlaky (i různobarevné), včetně úpravy podkladu (odmaštění, odstranění starých nátěrů a nečistot) a jeho vyspravení, provedení nátěru předepsaným postupem a splnění všech požadavků daných technologickým předpisem.
38 | 2018_OTSKP | 78382 |  | NÁTĚRY BETON KONSTR TYP S2 (OS-B) Sjednocující a ochranný nátěr opěr, zídky | M2 | 78.886 |  |  | 21 | 0
Zídky 32.9625+3.5+2.7+3.9+5.2+17.2 + OP1 5.935 + OP2 7.488 32.9625+3.5+2.7+3.9+5.2+17.2+5.935 +7.488=78,886 [A]
- položka zahrnuje kompletní povlaky (i různobarevné), včetně úpravy podkladu (odmaštění, odstranění starých nátěrů a nečistot) a jeho vyspravení, provedení nátěru předepsaným postupem a splnění všech požadavků daných technologickým předpisem.
39 | 2018_OTSKP | 78387 |  | NÁTĚRY BETON KONSTR TYP S11 (OS-F) Cementoakrylátový těsnící nátěr horního povrchu mostovky, trvale pružný, překlenuje trhlinky v podkladu | M2 | 240 |  |  | 21 | 0
65*3,7=240 [A]
- položka zahrnuje kompletní povlaky (i různobarevné), včetně úpravy podkladu (odmaštění, odstranění starých nátěrů a nečistot) a jeho vyspravení, provedení nátěru předepsaným postupem a splnění všech požadavků daných technologickým předpisem.
|  | 7 |  | Přidružená stavební výroba
|  | 9 |  | Ostatní konstrukce a práce
40 | 2018_OTSKP | 9112B1 |  | ZÁBRADLÍ MOSTNÍ SE SVISLOU VÝPLNÍ - DODÁVKA A MONTÁŽ Speciální ukotvení viz výkres 202-C.05 | M | 199.6 |  |  | 21 | 0
Rampy 10.8+11.3+12.7+12.6+26.2+ Mostovka 63+63 10.8+11.3+12.7+12.6+26.2+63+63=199,600 [A]
položka zahrnuje: dodání zábradlí včetně předepsané povrchové úpravy kotvení sloupků, t.j. kotevní desky, šrouby z nerez oceli, vrty a zálivku, pokud zadávací dokumentace nestanoví jinak případné nivelační hmoty pod kotevní desky
41 | 2018_OTSKP | 916811 |  | ODDĚL OPLOCENÍ S PODSTAVCI DRÁTĚNNÉ - DOD A MONTÁŽ | M | 100 |  |  | 21 | 0
100=100,000 [A]
položka zahrnuje: - dodání zařízení v předepsaném provedení včetně jejich osazení - údržbu po celou dobu trvání funkce, náhradu zničených nebo ztracených kusů, nutnou opravu poškozených částí
42 | 2018_OTSKP | 916812 |  | ODDĚL OPLOCENÍ S PODSTAVCI DRÁTĚNNÉ - MONTÁŽ S PŘESUNEM | M | 100 |  |  | 21 | 0
položka zahrnuje: - přemístění zařízení z dočasné skládky a jeho osazení a montáž na místě určeném projektem - údržbu po celou dobu trvání funkce, náhradu zničených nebo ztracených kusů, nutnou opravu poškozených částí
43 | 2018_OTSKP | 916813 |  | ODDĚL OPLOCENÍ S PODSTAVCI DRÁTĚNNÉ - DEMONTÁŽ | M | 100 |  |  | 21 | 0
Položka zahrnuje odstranění, demontáž a odklizení zařízení s odvozem na předepsané místo
44 | 2018_OTSKP | 916819 |  | ODDĚL OPLOCENÍ S PODSTAVCI DRÁTĚNNÉ - NÁJEMNÉ Pronájem po dobu 5 měsíců, tj. 153 dnů | MDEN | 7600 |  |  | 21 | 0
100*76=7600,000 [A]
položka zahrnuje sazbu za pronájem zařízení. Počet měrných jednotek se určí jako součin délky zařízení a počtu dní použití.
45 | 2018_OTSKP | 931184 |  | VÝPLŇ DILATAČNÍCH SPAR Z POLYSTYRENU TL 40MM vozovkového souvrství mostovky (extrudovaný polystyren) | M2 | 200.97 |  |  | 21 | 0
63*2,9*1,1=200,970 [A]
položka zahrnuje dodávku a osazení předepsaného materiálu, očištění ploch spáry před úpravou, očištění okolí spáry po úpravě
46 | 2018_OTSKP | 931331 |  | TĚSNĚNÍ DILATAČ SPAR POLYURETAN TMELEM PRŮŘ DO 100MM2 těsnění okolo obvodu připojovacích trubek zábradlí v mostovce | M | 1.26 |  |  | 21 | 0
126*0.25*0.04=1,26 [A]
položka zahrnuje dodávku a osazení předepsaného materiálu, očištění ploch spáry před úpravou, očištění okolí spáry po úpravě
47 | 2018_OTSKP | 93135 |  | TĚSNĚNÍ DILATAČ SPAR PRYŽ PÁSKOU NEBO KRUH PROFILEM těsnění okolo obvodu připojovacích trubek zábradlí v mostovce | M | 31.5 |  |  | 21 | 0
126*0.25=31,5 [A]
položka zahrnuje dodávku a osazení předepsaného materiálu, očištění ploch spáry před úpravou, očištění okolí spáry po úpravě
48 | 2018_OTSKP | 93811 |  | OČIŠTĚNÍ ASFALTOVÝCH VOZOVEK UMYTÍM VODOU | M2 | 254.38 |  |  | 21 | 0
plocha dle ACAD
položka zahrnuje očištění předepsaným způsobem včetně odklizení vzniklého odpadu
49 | 2018_OTSKP | 938543 |  | OČIŠTĚNÍ BETON KONSTR OTRYSKÁNÍM TLAK VODOU DO 1000 BARŮ | M2 | 380.509 |  |  | 21 | 0
součet položek 626111, 626113, 62631 + opěry 13.423 m2
položka zahrnuje očištění předepsaným způsobem včetně odklizení vzniklého odpadu
50 | 2018_OTSKP | 938652 |  | OČIŠTĚNÍ OCEL KONSTR OTRYSKÁNÍM NA SUCHO KŘEMIČ PÍSKEM | M2 | 5 |  |  | 21 | 0
Obnažená betonářská výztuž na spodním líci a předpínací kotvy Odhad plochy dle provedené diagnostiky
položka zahrnuje očištění předepsaným způsobem včetně odklizení vzniklého odpadu
51 | 2018_OTSKP | 967158 |  | VYBOURÁNÍ ČÁSTÍ KONSTRUKCÍ BETON S ODVOZEM DO 20KM Odstranění krytu z betonu - ruční technologií | M3 | 7.308 |  |  | 21 | 0
182.7*0.04=7,308 [A]
- položka zahrnuje veškerou manipulaci s vybouranou sutí a hmotami včetně uložení na skládku. Nezahrnuje poplatek za skládku, který se vykazuje v položce 0141** (s výjimkou malého množství bouraného materiálu, kde je možné poplatek zahrnout do jednotkové ceny bourání – tento fakt musí být uveden v doplňujícím textu k položce) - položka zahrnuje veškeré další práce plynoucí z technologického předpisu a z platných předpisů
52 | 2018_OTSKP | 967188 |  | VYBOURÁNÍ ČÁSTÍ KONSTRUKCÍ KOVOVÝCH S ODVOZEM DO 20KM Odstranění zábradlí | T | 9.98 |  |  | 21 | 0
zábradlí, hmotnost 50 kg/m 199.6*0.05=9,980 [A]
- položka zahrnuje veškerou manipulaci s vybouranou sutí a hmotami včetně uložení na skládku. Nezahrnuje poplatek za skládku, který se vykazuje v položce 0141** (s výjimkou malého množství bouraného materiálu, kde je možné poplatek zahrnout do jednotkové ceny bourání – tento fakt musí být uveden v doplňujícím textu k položce) - položka zahrnuje veškeré další práce plynoucí z technologického předpisu a z platných předpisů
|  | 9 |  | Ostatní konstrukce a práce
|  |  |  | C e l k e m | [5 empty] | 0

## SO 203_
Aspe |  | Firma: Vysoké učení technické v Brně, Fakulta stavební
Příloha k formuláři pro ocenění nabídky
Stavba |  |  |  | Stavební úpravy lávky pro pěší ev. č. L07 přes řeku Moravu
číslo a název SO |  | SO 002 |  | Stavební obnova
číslo a název rozpočtu: |  | SO 203 |  | Monitorovací systém pro měření vlhkosti
Poř. č.pol. | cenová soustava | Kód položky | Varianta položky | Název položky | jednotka | Počet jednotek | CENA |  | Sazba | DPH
[7 empty] | jednotková | celkem | DPH
1 | 2 | 3 | 4 | 5 | 6 | 7 | 8 | 9
|  | 0 |  | Všeobecné konstrukce a práce
1 | 2018_OTSKP | 02971 |  | OSTAT POŽADAVKY - MONITORING VLHKOSTI Syst. pro měření vlhkosti, pevná cena 370.000,- Kč pouze za materiál a montáž. Provedení vrtů zvlášť v položce č.3 SO 203. Zhotovitel zajistí provedení ve spolupráci s projektantem rekonstrukce VUT v Brně. 44*5000 Kč = 220 000 Kč (vlhkostní snímače), 120 000 Kč (měřicí ústředna), 30 000 Kč (kabelové kanálky, baterie, fotovoltaický solární panel, montážní krabice, ochranná pouzdra) VUT v Brně, jakožto projektant stavby vytvořil stanovenou cenu za materiál a montáž monitoringu vlhkosti v hodnotě 370 000,- a souhlasí s realizací v této ceně. Provedení vrtů pro osazení vlhkoměrů je zvlášť v položce č.3 SO 203 a je na zhotoviteli, jestli poptá pracovníky VUT zároveň i pro realizaci těchto vrtů, nebo připraví sám. | KPL | 1 |  |  | 21 | 0
zahrnuje veškeré náklady spojené s objednatelem požadovanými pracemi
2 | 2018_OTSKP | 029713 |  | OSTAT POŽADAVKY - GEOT MONIT NA POVRCHU - EXTENZOMETRY | KUS | 1 |  |  | 21 | 0
zahrnuje veškeré náklady spojené s objednatelem požadovanými pracemi Cena komplet 40 000 kč
|  | 0 |  | Všeobecné konstrukce a práce
|  | 2 |  | Základy
3 | 2018_OTSKP | 261314 |  | VRTY PRO KOTVENÍ A INJEKTÁŽ TŘ III NA POVRCHU D DO 35MM Vrty do ŽB mostovky pro perforovanou odvodňovací trubku, průměr 35 mm Vrty do ŽB mostovky pro vlhkostní senzory, průměr 30 mm | M | 5.68 |  |  | 21 | 0
40*0,12+44*0,02=5,68 [A]
položka zahrnuje: přemístění, montáž a demontáž vrtných souprav svislou dopravu zeminy z vrtu vodorovnou dopravu zeminy bez uložení na skládku případně nutné pažení dočasné (včetně odpažení) i trvalé
4 | 2018_OTSKP | 261315 |  | VRTY PRO KOTVENÍ A INJEKTÁŽ TŘ III NA POVRCHU D DO 50MM Vrty do ŽB mostovky pro kontrolní pozorovací otvory a záplavové čidla, průměr 40 mm | M | 1.36 |  |  | 21 | 0
4*0,3+2*0,08=1,36 [A]
položka zahrnuje: přemístění, montáž a demontáž vrtných souprav svislou dopravu zeminy z vrtu vodorovnou dopravu zeminy bez uložení na skládku případně nutné pažení dočasné (včetně odpažení) i trvalé
|  | 2 |  | Základy
|  | 8 |  | Potrubí
5 | 2018_OTSKP | 863272 |  | POTRUBÍ Z TRUB Z NEREZ OCELI DN DO 100MM Perforované odvodňovací trubky na zbytkovou vodu, průměr 35 mm | M | 4.8 |  |  | 21 | 0
40*0,12=4,8 [A]
položky pro zhotovení potrubí platí bez ohledu na sklon. zahrnuje: - výrobní dokumentaci (včetně technologického předpisu) - dodání veškerého trubního a pomocného materiálu (trouby, trubky, tvarovky, spojovací a těsnící materiál a pod.), podpěrných, závěsných a upevňovacích prvků, včetně potřebných úprav - úprava a příprava podkladu a podpěr, očištění a ošetření podkladu a podpěr - zřízení plně funkčního potrubí, kompletní soustavy, podle příslušného technologického předpisu - zřízení potrubí i jednotlivých částí po etapách, včetně pracovních spar a spojů, pracovního zaslepení konců a pod. - úprava prostupů, průchodů šachtami a komorami, okolí podpěr a vyústění, zaústění, napojení, vyvedení a upevnění odpad. výustí - ochrana potrubí nátěrem (vč. úpravy povrchu), případně izolací, nejsou-li tyto práce předmětem jiné položky - úprava, očištění a ošetření prostoru kolem potrubí - položky platí pro práce prováděné v prostoru zapaženém i nezapaženém a i v kolektorech, chráničkách - položky zahrnují i práce spojené s nutnými obtoky, převáděním a čerpáním vody - opláštění dle dokumentace a nutné opravy opláštění při jeho poškození nezahrnuje tlakovou zkoušku ani proplacha dezinfekci
|  | 8 |  | Potrubí
|  |  |  | C e l k e m | [5 empty] | 0