## Krycí list
POLOŽKOVÝ ROZPOČET
Rozpočet |  | 1 |  | JKSO
Objekt |  | Název objektu |  | SKP
I.etapa |  |  |  | Měrná jednotka
Stavba |  | Název stavby |  | Počet jednotek
|  | Chodník Kroměříž - Miňůvky - I. Etapa |  | Náklady na m.j.
Projektant |  |  |  | Typ rozpočtu
Zpracovatel projektu
Objednatel
Dodavatel |  |  |  | Zakázkové číslo
Rozpočtoval |  |  |  | Počet listů
ROZPOČTOVÉ NÁKLADY
Základní rozpočtové náklady |  |  | Ostatní rozpočtové náklady
| HSV celkem | 2995117.8689 | Ztížené výrobní podmínky |  | 0
Z | PSV celkem | 0 | Oborová přirážka |  | 0
R | M práce celkem | 0 | Přesun stavebních kapacit |  | 0
N | M dodávky celkem | 0 | Mimostaveništní doprava |  | 0
ZRN celkem |  | 2995117.8689 | Zařízení staveniště |  | 74877.9467
|  |  | Provoz investora |  | 0
HZS |  | 0 | Kompletační činnost (IČD) |  | 0
ZRN+HZS |  | 2995117.8689 | Ostatní náklady neuvedené |  | 239609.4295
ZRN+ost.náklady+HZS |  | 3309605.2451 | Ostatní náklady celkem |  | 314487.3762
Vypracoval |  |  | Za zhotovitele | Za objednatele
Jméno : |  |  | Jméno : | Jméno :
Datum : |  |  | Datum : | Datum :
Podpis : |  |  | Podpis: | Podpis:
Základ pro DPH |  | 21 | % | 3309605.2451
DPH |  | 21 | % | 695017
Základ pro DPH |  | 15 | % | 0
DPH |  | 15 | % | 0
CENA ZA OBJEKT CELKEM |  |  |  | 4004622
Poznámka :

## Rekapitulace
Stavba : |  | Chodník Kroměříž - Miňůvky - I. Etapa |  |  | Rozpočet : | 1
Objekt : |  | I.etapa
REKAPITULACE STAVEBNÍCH DÍLŮ
| Stavební díl |  | HSV | PSV | Dodávka | Montáž | HZS
1 | Zemní práce |  | 590620.0035 | 0 | 0 | 0 | 0
4 | Vodorovné konstrukce |  | 170248.0275 | 0 | 0 | 0 | 0
5 | Komunikace |  | 1255159.52 | 0 | 0 | 0 | 0
91 | Doplňující práce na komunikaci |  | 460223.736 | 0 | 0 | 0 | 0
93 | Dokončovací práce inž.staveb |  | 80000 | 0 | 0 | 0 | 0
99 | Přesun hmot |  | 438866.5819 | 0 | 0 | 0 | 0
| CELKEM OBJEKT |  | 2995117.8689 | 0 | 0 | 0 | 0
VEDLEJŠÍ ROZPOČTOVÉ NÁKLADY
Název VRN |  |  | Kč | % | Základna |  | Kč
Ztížené výrobní podmínky |  |  | 0 | 0 | 2995117.8689 |  | 0 | 0
Oborová přirážka |  |  | 0 | 0 | 2995117.8689 |  | 0 | 0
Přesun stavebních kapacit |  |  | 0 | 0 | 2995117.8689 |  | 0 | 0
Mimostaveništní doprava |  |  | 0 | 0 | 2995117.8689 |  | 0 | 0
Zařízení staveniště |  |  | 0 | 2.5 | 2995117.8689 |  | 74877.9467 | 1
Provoz investora |  |  | 0 | 0 | 2995117.8689 |  | 0 | 1
Kompletační činnost (IČD) |  |  | 0 | 0 | 2995117.8689 |  | 0 | 2
Rezerva rozpočtu |  |  | 0 | 8 | 2995117.8689 |  | 239609.4295 | 0
| CELKEM VRN |  |  |  |  | 314487.3762

## Položky
Položkový rozpočet
Stavba : |  | Chodník Kroměříž - Miňůvky - I. Etapa |  | Rozpočet: | 1
Objekt : |  | I.etapa |  | 0
P.č. | Číslo položky | Název položky | MJ | množství | cena / MJ | celkem (Kč)
Díl: | 1 | Zemní práce | [5 empty] | 1
1 | 121101103R00 | Sejmutí ornice s přemístěním přes 100 do 250 m | m3 | 415 | 81.1 | 33656.5 |  | 2 | 1 | 0 | 0 | 1 | 33656.5 | 0 | 0 | 0 | 0 | 1 | 0 | 0
|  | 0,1*605,0*2,0+0,3*980,0 |  | 415 |  |  | 0,1*605,0*2,0+0,3*980,0
2 | 122202202R00 | Odkopávky pro silnice v hor. 3 do 1000 m3 | m3 | 436.05 | 110.5 | 48183.525 |  | 2 | 1 | 1 | 1 | 1 | 48183.525 | 0 | 0 | 0 | 0 | 1 | 1 | 0
|  | 0,34*(980+605,0*0,5) |  | 436.05 |  |  | 0,34*(980+605,0*0,5)
3 | 162701105R00 | Vodorovné přemístění výkopku z hor.1-4 do 10000 m | m3 | 675.24 | 264 | 178263.36 |  | 2 | 1 | 1 | 1 | 1 | 178263.36 | 0 | 0 | 0 | 0 | 1 | 1 | 0
|  | 415,0+436,05-175,81 |  | 675.24 |  |  | 415,0+436,05-175,81
4 | 166101101R00 | Přehození výkopku z hor.1-4 | m3 | 175.81 | 156.5 | 27514.265 |  | 2 | 1 | 1 | 1 | 1 | 27514.265 | 0 | 0 | 0 | 0 | 1 | 1 | 0
|  | 0,1*605,0*2,0 |  | 121 |  |  | 0,1*605,0*2,0
|  | 0,3*0,3*1218,0/2 |  | 54.81 |  |  | 0,3*0,3*1218,0/2
5 | 171201101R00 | Uložení sypaniny do násypů nezhutněných | m3 | 54.81 | 25.5 | 1397.655 |  | 2 | 1 | 1 | 1 | 1 | 1397.655 | 0 | 0 | 0 | 0 | 1 | 1 | 0
|  | 0,3*0,3*1218,0/2 |  | 54.81 |  |  | 0,3*0,3*1218,0/2
6 | 171201201R00 | Uložení sypaniny na skl.-sypanina na výšku přes 2m | m3 | 675.24 | 15.9 | 10736.316 |  | 2 | 1 | 1 | 1 | 1 | 10736.316 | 0 | 0 | 0 | 0 | 1 | 1 | 0
7 | 180402111R00 | Založení trávníku parkového výsevem v rovině | m2 | 1210 | 22.2 | 26862 |  | 2 | 1 | 1 | 1 | 1 | 26862 | 0 | 0 | 0 | 0 | 1 | 1 | 0
|  | 605,0*2,0 |  | 1210 |  |  | 605,0*2,0
8 | 181101102R00 | Úprava pláně v hor. 1-4, se zhutněním | m2 | 1282.5 | 12.6 | 16159.5 |  | 2 | 1 | 1 | 1 | 1 | 16159.5 | 0 | 0 | 0 | 0 | 1 | 1 | 0
|  | 980+605,0*0,5 |  | 1282.5 |  |  | 980+605,0*0,5
9 | 181301111R00 | Rozprostření ornice, rovina, tl.do 10 cm,nad 500m2 | m2 | 1210 | 8.6 | 10406 |  | 2 | 1 | 1 | 1 | 1 | 10406 | 0 | 0 | 0 | 0 | 1 | 1 | 0
|  | 605,0*2,0 |  | 1210 |  |  | 605,0*2,0
10 | 182001111R00 | Plošná úprava terénu, nerovnosti do 10 cm v rovině | m2 | 1210 | 30.8 | 37268 |  | 2 | 1 | 1 | 1 | 1 | 37268 | 0 | 0 | 0 | 0 | 1 | 1 | 0
11 | 183403153R00 | Obdělání půdy hrabáním, v rovině | m2 | 1210 | 4.65 | 5626.5 |  | 2 | 1 | 1 | 1 | 1 | 5626.5 | 0 | 0 | 0 | 0 | 1 | 1 | 0
12 | 185803211R00 | Uválcování trávníku v rovině | m2 | 1210 | 0.89 | 1076.9 |  | 2 | 1 | 1 | 1 | 1 | 1076.9 | 0 | 0 | 0 | 0 | 1 | 1 | 0
13 | 199000002R00 | Poplatek za skládku horniny 1- 4 | m3 | 675.24 | 280 | 189067.2 |  | 2 | 1 | 1 | 1 | 1 | 189067.2 | 0 | 0 | 0 | 0 | 1 | 1 | 0
14 | 00572410 | Směs travní parková II. mírná zátěž PROFI | kg | 39.93 | 110.25 | 4402.2825 |  | 2 | 3 | 1 | 572410 | 1 | 4402.2825 | 0 | 0 | 0 | 0 | 3 | 1 | 0.001
|  | 0,033kg/m2:0,033*1210,0 |  | 39.93 |  |  | 0,033kg/m2:0,033*1210,0
| Celkem za | 1 Zemní práce |  |  |  | 590620.0035 |  | 4 |  |  |  |  | 590620.0035 | 0 | 0 | 0 | 0
Díl: | 4 | Vodorovné konstrukce | [5 empty] | 1
15 | 451971112R00 | Položení vrstvy z geotextilie, uchycení sponami | m2 | 1282.5 | 80.1 | 102728.25 |  | 2 | 1 | 1 | 1 | 1 | 102728.25 | 0 | 0 | 0 | 0 | 1 | 1 | 0.00225
|  | 980+605,0*0,5 |  | 1282.5 |  |  | 980+605,0*0,5
16 | 67352030 | Geotextilie silniční 300 g/m2 | m2 | 1474.875 | 45.78 | 67519.7775 |  | 2 | 3 | 1 | 67352030 | 1 | 67519.7775 | 0 | 0 | 0 | 0 | 3 | 1 | 0.00031
|  | 1,15*1282,5 |  | 1474.875 |  |  | 1,15*1282,5
| Celkem za | 4 Vodorovné konstrukce |  |  |  | 170248.0275 |  | 4 |  |  |  |  | 170248.0275 | 0 | 0 | 0 | 0
Díl: | 5 | Komunikace | [5 empty] | 1
17 | 564681111R00 | Podklad z kameniva drceného 63-125 mm, tl. 30 cm | m2 | 1282.5 | 279 | 357817.5 |  | 2 | 1 | 1 | 1 | 1 | 357817.5 | 0 | 0 | 0 | 0 | 1 | 1 | 0.645
|  | 980+605,0*0,5 |  | 1282.5 |  |  | 980+605,0*0,5
18 | 564811111R00 | Podklad ze štěrkodrti po zhutnění tloušťky 5 cm | m2 | 1282.5 | 68.1 | 87338.25 |  | 2 | 1 | 1 | 1 | 1 | 87338.25 | 0 | 0 | 0 | 0 | 1 | 1 | 0.126
|  | 980+605,0*0,5 |  | 1282.5 |  |  | 980+605,0*0,5
19 | 564821111RT2 | Podklad ze štěrkodrti po zhutnění tloušťky 8 cm štěrkodrť frakce 8-16 mm | m2 | 980 | 100.5 | 98490 |  | 2 | 1 | 1 | 1 | 1 | 98490 | 0 | 0 | 0 | 0 | 1 | 1 | 0.2016
20 | 564851112RT2 | Podklad ze štěrkodrti po zhutnění tloušťky 16 cm štěrkodrť frakce 16-32 mm | m2 | 980 | 183.5 | 179830 |  | 2 | 1 | 1 | 1 | 1 | 179830 | 0 | 0 | 0 | 0 | 1 | 1 | 0.4032
21 | 596215021R00 | Kladení zámkové dlažby tl. 6 cm do drtě tl. 4 cm | m2 | 980 | 246.5 | 241570 |  | 2 | 1 | 1 | 1 | 1 | 241570 | 0 | 0 | 0 | 0 | 1 | 1 | 0.0739
22 | 596291111R00 | Řezání zámkové dlažby tl. 60 mm | m | 200 | 220 | 44000 |  | 2 | 1 | 1 | 1 | 1 | 44000 | 0 | 0 | 0 | 0 | 1 | 1 | 0.00033
23 | 592452630 | Dlažba přírodní 20x20x6 | m2 | 989.8 | 248.65 | 246113.77 |  | 2 | 3 | 1 | 592452630 | 1 | 246113.77 | 0 | 0 | 0 | 0 | 3 | 1 | 0.131
|  | 1,01*980,0 |  | 989.8 |  |  | 1,01*980,0
| Celkem za | 5 Komunikace |  |  |  | 1255159.52 |  | 4 |  |  |  |  | 1255159.52 | 0 | 0 | 0 | 0
Díl: | 91 | Doplňující práce na komunikaci | [5 empty] | 1
24 | 917862111R00 | Osazení stojat. obrub.bet. s opěrou,lože z C 16/20 | m | 1218 | 261.5 | 318507 |  | 2 | 1 | 1 | 1 | 1 | 318507 | 0 | 0 | 0 | 0 | 1 | 1 | 0.188
25 | 59217421 | Obrubník chodníkový 1000/100/250 | kus | 1230.18 | 115.2 | 141716.736 |  | 2 | 3 | 1 | 59217421 | 1 | 141716.736 | 0 | 0 | 0 | 0 | 3 | 1 | 0.06
|  | 1,01*1218,0 |  | 1230.18 |  |  | 1,01*1218,0
| Celkem za | 91 Doplňující práce na komunikaci |  |  |  | 460223.736 |  | 4 |  |  |  |  | 460223.736 | 0 | 0 | 0 | 0
Díl: | 93 | Dokončovací práce inž.staveb | [5 empty] | 1
26 | 93-nc01 | Zkoušky zhutnění | ks | 4 | 4500 | 18000 |  | 2 | 12 | 1 | 258 | 1 | 18000 | 0 | 0 | 0 | 0 | 12 | 1 | 0
27 | 93-nc02 | Vytyčení inženýrských sítí | soub | 1 | 5000 | 5000 |  | 2 | 12 | 1 | 259 | 1 | 5000 | 0 | 0 | 0 | 0 | 12 | 1 | 0
28 | 93-nc03 | Geodetické práce | soub | 1 | 35000 | 35000 |  | 2 | 12 | 1 | 260 | 1 | 35000 | 0 | 0 | 0 | 0 | 12 | 1 | 0
29 | 93-nc04 | Přechodné dopravní značení | soub | 1 | 22000 | 22000 |  | 2 | 12 | 1 | 261 | 1 | 22000 | 0 | 0 | 0 | 0 | 12 | 1 | 0
| Celkem za | 93 Dokončovací práce inž.staveb |  |  |  | 80000 |  | 4 |  |  |  |  | 80000 | 0 | 0 | 0 | 0
Díl: | 99 | Přesun hmot | [5 empty] | 1
30 | 998223011R00 | Přesun hmot, pozemní komunikace, kryt dlážděný | t | 2089.8409 | 210 | 438866.5819 |  | 2 | 7 | 1 | 2 | 1 | 438866.5819 | 0 | 0 | 0 | 0 | 7 | 1 | 0
| Celkem za | 99 Přesun hmot |  |  |  | 438866.5819 |  | 4 |  |  |  |  | 438866.5819 | 0 | 0 | 0 | 0