## Krycí list
POLOŽKOVÝ ROZPOČET
Rozpočet |  | 1 |  | JKSO
Objekt |  | Název objektu |  | SKP
III.etapa |  |  |  | Měrná jednotka
Stavba |  | Název stavby |  | Počet jednotek
|  | Chodní Kroměříž - Miňůvky |  | Náklady na m.j.
Projektant |  |  |  | Typ rozpočtu
Zpracovatel projektu
Objednatel
Dodavatel |  |  |  | Zakázkové číslo
Rozpočtoval |  |  |  | Počet listů
ROZPOČTOVÉ NÁKLADY
Základní rozpočtové náklady |  |  | Ostatní rozpočtové náklady
| HSV celkem | 0 | Ztížené výrobní podmínky |  | 0
Z | PSV celkem | 0 | Oborová přirážka |  | 0
R | M práce celkem | 0 | Přesun stavebních kapacit |  | 0
N | M dodávky celkem | 0 | Mimostaveništní doprava |  | 0
ZRN celkem |  | 0 | Zařízení staveniště |  | 0
|  |  | Provoz investora |  | 0
HZS |  | 0 | Kompletační činnost (IČD) |  | 0
ZRN+HZS |  | 0 | Ostatní náklady neuvedené |  | 0
ZRN+ost.náklady+HZS |  | 0 | Ostatní náklady celkem |  | 0
Vypracoval |  |  | Za zhotovitele | Za objednatele
Jméno : |  |  | Jméno : | Jméno :
Datum : |  |  | Datum : | Datum :
Podpis : |  |  | Podpis: | Podpis:
Základ pro DPH |  | 21 | % | 0
DPH |  | 21 | % | 0
Základ pro DPH |  | 15 | % | 0
DPH |  | 15 | % | 0
CENA ZA OBJEKT CELKEM |  |  |  | 0
Poznámka :

## Rekapitulace
Stavba : |  | Chodní Kroměříž - Miňůvky |  |  | Rozpočet : | 1
Objekt : |  | III.etapa
REKAPITULACE STAVEBNÍCH DÍLŮ
| Stavební díl |  | HSV | PSV | Dodávka | Montáž | HZS
1 | Zemní práce |  | 0 | 0 | 0 | 0 | 0
4 | Vodorovné konstrukce |  | 0 | 0 | 0 | 0 | 0
5 | Komunikace |  | 0 | 0 | 0 | 0 | 0
91 | Doplňující práce na komunikaci |  | 0 | 0 | 0 | 0 | 0
93 | Dokončovací práce inž.staveb |  | 0 | 0 | 0 | 0 | 0
99 | Přesun hmot |  | 0 | 0 | 0 | 0 | 0
| CELKEM OBJEKT |  | 0 | 0 | 0 | 0 | 0
VEDLEJŠÍ ROZPOČTOVÉ NÁKLADY
Název VRN |  |  | Kč | % | Základna |  | Kč
Ztížené výrobní podmínky |  |  | 0 |  | 0 |  | 0 | 0
Oborová přirážka |  |  | 0 |  | 0 |  | 0 | 0
Přesun stavebních kapacit |  |  | 0 |  | 0 |  | 0 | 0
Mimostaveništní doprava |  |  | 0 |  | 0 |  | 0 | 0
Zařízení staveniště |  |  | 0 |  | 0 |  | 0 | 1
Provoz investora |  |  | 0 |  | 0 |  | 0 | 1
Kompletační činnost (IČD) |  |  | 0 |  | 0 |  | 0 | 2
Rezerva rozpočtu |  |  | 0 |  | 0 |  | 0 | 0
| CELKEM VRN |  |  |  |  | 0

## Položky
Položkový rozpočet
Stavba : |  | Chodní Kroměříž - Miňůvky |  | Rozpočet: | 1
Objekt : |  | III.etapa |  | 0
P.č. | Číslo položky | Název položky | MJ | množství | cena / MJ | celkem (Kč)
Díl: | 1 | Zemní práce | [5 empty] | 1
1 | 111212131R00 | Odstranění dřevin výš.nad 1m, svah 1:5, s pařezem | m2 | 200 |  | 0 |  | 2 | 1 | 1 | 1 | 1 | 0 | 0 | 0 | 0 | 0 | 1 | 1 | 0
2 | 121101103R00 | Sejmutí ornice s přemístěním přes 100 do 250 m | m3 | 308.1 |  | 0 |  | 2 | 1 | 0 | 0 | 1 | 0 | 0 | 0 | 0 | 0 | 1 | 0 | 0
|  | 0,1*453,0*2,0+725*0,3 |  | 308.1 |  |  | 0,1*453,0*2,0+725*0,3
3 | 122202202R00 | Odkopávky pro silnice v hor. 3 do 1000 m3 | m3 | 254.235 |  | 0 |  | 2 | 1 | 1 | 1 | 1 | 0 | 0 | 0 | 0 | 0 | 1 | 1 | 0
|  | 725*0,34+0,25*91,0*0,34 |  | 254.235 |  |  | 725*0,34+0,25*91,0*0,34
4 | 162701105R00 | Vodorovné přemístění výkopku z hor.1-4 do 10000 m | m3 | 430.785 |  | 0 |  | 2 | 1 | 1 | 1 | 1 | 0 | 0 | 0 | 0 | 0 | 1 | 1 | 0
|  | 308,1+254,235-131,55 |  | 430.785 |  |  | 308,1+254,235-131,55
5 | 166101101R00 | Přehození výkopku z hor.1-4 | m3 | 131.55 |  | 0 |  | 2 | 1 | 1 | 1 | 1 | 0 | 0 | 0 | 0 | 0 | 1 | 1 | 0
|  | 0,3*0,3*910,0/2 |  | 40.95 |  |  | 0,3*0,3*910,0/2
|  | 0,1*453,0*2,0 |  | 90.6 |  |  | 0,1*453,0*2,0
6 | 171201101R00 | Uložení sypaniny do násypů nezhutněných | m3 | 40.95 |  | 0 |  | 2 | 1 | 1 | 1 | 1 | 0 | 0 | 0 | 0 | 0 | 1 | 1 | 0
|  | 0,3*0,3*910,0/2 |  | 40.95 |  |  | 0,3*0,3*910,0/2
7 | 171201201R00 | Uložení sypaniny na skl.-sypanina na výšku přes 2m | m3 | 430.785 |  | 0 |  | 2 | 1 | 1 | 1 | 1 | 0 | 0 | 0 | 0 | 0 | 1 | 1 | 0
8 | 180402111R00 | Založení trávníku parkového výsevem v rovině | m2 | 906 |  | 0 |  | 2 | 1 | 1 | 1 | 1 | 0 | 0 | 0 | 0 | 0 | 1 | 1 | 0
|  | 453,0*2,0 |  | 906 |  |  | 453,0*2,0
9 | 181101102R00 | Úprava pláně v hor. 1-4, se zhutněním | m2 | 952.5 |  | 0 |  | 2 | 1 | 1 | 1 | 1 | 0 | 0 | 0 | 0 | 0 | 1 | 1 | 0
|  | 725+0,25*910,0 |  | 952.5 |  |  | 725+0,25*910,0
10 | 181301111R00 | Rozprostření ornice, rovina, tl.do 10 cm,nad 500m2 | m2 | 906 |  | 0 |  | 2 | 1 | 1 | 1 | 1 | 0 | 0 | 0 | 0 | 0 | 1 | 1 | 0
|  | 453,0*2,0 |  | 906 |  |  | 453,0*2,0
11 | 182001111R00 | Plošná úprava terénu, nerovnosti do 10 cm v rovině | m2 | 906 |  | 0 |  | 2 | 1 | 1 | 1 | 1 | 0 | 0 | 0 | 0 | 0 | 1 | 1 | 0
12 | 183403153R00 | Obdělání půdy hrabáním, v rovině | m2 | 906 |  | 0 |  | 2 | 1 | 1 | 1 | 1 | 0 | 0 | 0 | 0 | 0 | 1 | 1 | 0
13 | 185803211R00 | Uválcování trávníku v rovině | m2 | 906 |  | 0 |  | 2 | 1 | 1 | 1 | 1 | 0 | 0 | 0 | 0 | 0 | 1 | 1 | 0
14 | 199000002R00 | Poplatek za skládku horniny 1- 4 | m3 | 430.785 |  | 0 |  | 2 | 1 | 1 | 1 | 1 | 0 | 0 | 0 | 0 | 0 | 1 | 1 | 0
15 | 00572410 | Směs travní parková II. mírná zátěž PROFI | kg | 29.898 |  | 0 |  | 2 | 3 | 1 | 572410 | 1 | 0 | 0 | 0 | 0 | 0 | 3 | 1 | 0.001
|  | 0,033kg/m2:0,033*906,0 |  | 29.898 |  |  | 0,033kg/m2:0,033*906,0
| Celkem za | 1 Zemní práce |  |  |  | 0 |  | 4 |  |  |  |  | 0 | 0 | 0 | 0 | 0
Díl: | 4 | Vodorovné konstrukce | [5 empty] | 1
16 | 451971112R00 | Položení vrstvy z geotextilie, uchycení sponami | m2 | 952.5 |  | 0 |  | 2 | 1 | 1 | 1 | 1 | 0 | 0 | 0 | 0 | 0 | 1 | 1 | 0.00225
|  | 725+0,25*910,0 |  | 952.5 |  |  | 725+0,25*910,0
17 | 67352030 | Geotextilie silniční 300 g/m2 | m2 | 1095.375 |  | 0 |  | 2 | 3 | 1 | 67352030 | 1 | 0 | 0 | 0 | 0 | 0 | 3 | 1 | 0.00031
|  | 1,15*952,50 |  | 1095.375 |  |  | 1,15*952,50
| Celkem za | 4 Vodorovné konstrukce |  |  |  | 0 |  | 4 |  |  |  |  | 0 | 0 | 0 | 0 | 0
Díl: | 5 | Komunikace | [5 empty] | 1
18 | 564681111R00 | Podklad z kameniva drceného 63-125 mm, tl. 30 cm | m2 | 952.5 |  | 0 |  | 2 | 1 | 1 | 1 | 1 | 0 | 0 | 0 | 0 | 0 | 1 | 1 | 0.645
|  | 725+0,25*910,0 |  | 952.5 |  |  | 725+0,25*910,0
19 | 564811111R00 | Podklad ze štěrkodrti po zhutnění tloušťky 5 cm | m2 | 952.5 |  | 0 |  | 2 | 1 | 1 | 1 | 1 | 0 | 0 | 0 | 0 | 0 | 1 | 1 | 0.126
|  | 725+0,25*910,0 |  | 952.5 |  |  | 725+0,25*910,0
20 | 564821111RT2 | Podklad ze štěrkodrti po zhutnění tloušťky 8 cm štěrkodrť frakce 8-16 mm | m2 | 725 |  | 0 |  | 2 | 1 | 1 | 1 | 1 | 0 | 0 | 0 | 0 | 0 | 1 | 1 | 0.2016
21 | 564851112RT2 | Podklad ze štěrkodrti po zhutnění tloušťky 16 cm štěrkodrť frakce 16-32 mm | m2 | 725 |  | 0 |  | 2 | 1 | 1 | 1 | 1 | 0 | 0 | 0 | 0 | 0 | 1 | 1 | 0.4032
22 | 596215021R00 | Kladení zámkové dlažby tl. 6 cm do drtě tl. 4 cm | m2 | 725 |  | 0 |  | 2 | 1 | 1 | 1 | 1 | 0 | 0 | 0 | 0 | 0 | 1 | 1 | 0.0739
23 | 596291111R00 | Řezání zámkové dlažby tl. 60 mm | m | 150 |  | 0 |  | 2 | 1 | 1 | 1 | 1 | 0 | 0 | 0 | 0 | 0 | 1 | 1 | 0.00033
24 | 592452630 | Dlažba přírodní 20x20x6 | m2 | 757.5 |  | 0 |  | 2 | 3 | 1 | 592452630 | 1 | 0 | 0 | 0 | 0 | 0 | 3 | 1 | 0.131
|  | 1,01*750,0 |  | 757.5 |  |  | 1,01*750,0
| Celkem za | 5 Komunikace |  |  |  | 0 |  | 4 |  |  |  |  | 0 | 0 | 0 | 0 | 0
Díl: | 91 | Doplňující práce na komunikaci | [5 empty] | 1
25 | 917862111R00 | Osazení stojat. obrub.bet. s opěrou,lože z C 16/20 | m | 910 |  | 0 |  | 2 | 1 | 1 | 1 | 1 | 0 | 0 | 0 | 0 | 0 | 1 | 1 | 0.188
26 | 59217421 | Obrubník chodníkový 1000/100/250 | kus | 919.1 |  | 0 |  | 2 | 3 | 1 | 59217421 | 1 | 0 | 0 | 0 | 0 | 0 | 3 | 1 | 0.06
|  | 1,01*910,0 |  | 919.1 |  |  | 1,01*910,0
| Celkem za | 91 Doplňující práce na komunikaci |  |  |  | 0 |  | 4 |  |  |  |  | 0 | 0 | 0 | 0 | 0
Díl: | 93 | Dokončovací práce inž.staveb | [5 empty] | 1
27 | 93-nc01 | Zkoušky zhutnění | ks | 4 |  | 0 |  | 2 | 12 | 1 | 258 | 1 | 0 | 0 | 0 | 0 | 0 | 12 | 1 | 0
28 | 93-nc02 | Vytyčení inženýrských sítí | soub | 1 |  | 0 |  | 2 | 12 | 1 | 259 | 1 | 0 | 0 | 0 | 0 | 0 | 12 | 1 | 0
29 | 93-nc03 | Geodetické práce | soub | 1 |  | 0 |  | 2 | 12 | 1 | 260 | 1 | 0 | 0 | 0 | 0 | 0 | 12 | 1 | 0
30 | 93-nc04 | Přechodné dopravní značení | soub | 1 |  | 0 |  | 2 | 12 | 1 | 261 | 1 | 0 | 0 | 0 | 0 | 0 | 12 | 1 | 0
| Celkem za | 93 Dokončovací práce inž.staveb |  |  |  | 0 |  | 4 |  |  |  |  | 0 | 0 | 0 | 0 | 0
Díl: | 99 | Přesun hmot | [5 empty] | 1
31 | 998223011R00 | Přesun hmot, pozemní komunikace, kryt dlážděný | t | 1554.4556 |  | 0 |  | 2 | 7 | 1 | 2 | 1 | 0 | 0 | 0 | 0 | 0 | 7 | 1 | 0
| Celkem za | 99 Přesun hmot |  |  |  | 0 |  | 4 |  |  |  |  | 0 | 0 | 0 | 0 | 0