## Krycí list
POLOŽKOVÝ ROZPOČET
Rozpočet |  | 1 |  | JKSO
Objekt |  | Název objektu |  | SKP
II.etapa |  |  |  | Měrná jednotka
Stavba |  | Název stavby |  | Počet jednotek
|  | Chodní Kroměříž - Miňůvky |  | Náklady na m.j.
Projektant |  |  |  | Typ rozpočtu
Zpracovatel projektu
Objednatel
Dodavatel |  |  |  | Zakázkové číslo
Rozpočtoval |  |  |  | Počet listů
ROZPOČTOVÉ NÁKLADY
Základní rozpočtové náklady |  |  | Ostatní rozpočtové náklady
| HSV celkem | 0 | Ztížené výrobní podmínky |  | 0
Z | PSV celkem | 0 | Oborová přirážka |  | 0
R | M práce celkem | 0 | Přesun stavebních kapacit |  | 0
N | M dodávky celkem | 0 | Mimostaveništní doprava |  | 0
ZRN celkem |  | 0 | Zařízení staveniště |  | 0
|  |  | Provoz investora |  | 0
HZS |  | 0 | Kompletační činnost (IČD) |  | 0
ZRN+HZS |  | 0 | Ostatní náklady neuvedené |  | 0
ZRN+ost.náklady+HZS |  | 0 | Ostatní náklady celkem |  | 0
Vypracoval |  |  | Za zhotovitele | Za objednatele
Jméno : |  |  | Jméno : | Jméno :
Datum : |  |  | Datum : | Datum :
Podpis : |  |  | Podpis: | Podpis:
Základ pro DPH |  | 21 | % | 0
DPH |  | 21 | % | 0
Základ pro DPH |  | 15 | % | 0
DPH |  | 15 | % | 0
CENA ZA OBJEKT CELKEM |  |  |  | 0
Poznámka :

## Rekapitulace
Stavba : |  | Chodní Kroměříž - Miňůvky |  |  | Rozpočet : | 1
Objekt : |  | II.etapa
REKAPITULACE STAVEBNÍCH DÍLŮ
| Stavební díl |  | HSV | PSV | Dodávka | Montáž | HZS
1 | Zemní práce |  | 0 | 0 | 0 | 0 | 0
2 | Základy,zvláštní zakládání |  | 0 | 0 | 0 | 0 | 0
3 | Svislé a kompletní konstrukce |  | 0 | 0 | 0 | 0 | 0
4 | Vodorovné konstrukce |  | 0 | 0 | 0 | 0 | 0
5 | Komunikace |  | 0 | 0 | 0 | 0 | 0
91 | Doplňující práce na komunikaci |  | 0 | 0 | 0 | 0 | 0
93 | Dokončovací práce inž.staveb |  | 0 | 0 | 0 | 0 | 0
95 | Dokončovací kce na pozem.stav. |  | 0 | 0 | 0 | 0 | 0
97 | Prorážení otvorů |  | 0 | 0 | 0 | 0 | 0
99 | Přesun hmot |  | 0 | 0 | 0 | 0 | 0
711 | Izolace proti vodě |  | 0 | 0 | 0 | 0 | 0
D96 | Přesuny suti a vybouraných hmot |  | 0 | 0 | 0 | 0 | 0
| CELKEM OBJEKT |  | 0 | 0 | 0 | 0 | 0
VEDLEJŠÍ ROZPOČTOVÉ NÁKLADY
Název VRN |  |  | Kč | % | Základna |  | Kč
Ztížené výrobní podmínky |  |  | 0 |  | 0 |  | 0 | 0
Oborová přirážka |  |  | 0 |  | 0 |  | 0 | 0
Přesun stavebních kapacit |  |  | 0 |  | 0 |  | 0 | 0
Mimostaveništní doprava |  |  | 0 |  | 0 |  | 0 | 0
Zařízení staveniště |  |  | 0 |  | 0 |  | 0 | 1
Provoz investora |  |  | 0 |  | 0 |  | 0 | 1
Kompletační činnost (IČD) |  |  | 0 |  | 0 |  | 0 | 2
Rezerva rozpočtu |  |  | 0 |  | 0 |  | 0 | 0
| CELKEM VRN |  |  |  |  | 0

## Položky
Položkový rozpočet
Stavba : |  | Chodní Kroměříž - Miňůvky |  | Rozpočet: | 1
Objekt : |  | II.etapa |  | 0
P.č. | Číslo položky | Název položky | MJ | množství | cena / MJ | celkem (Kč)
Díl: | 1 | Zemní práce | [5 empty] | 1
1 | 111212131R00 | Odstranění dřevin výš.nad 1m, svah 1:5, s pařezem | m2 | 50 |  | 0 |  | 2 | 1 | 1 | 1 | 1 | 0 | 0 | 0 | 0 | 0 | 1 | 1 | 0
2 | 112101101R00 | Kácení stromů listnatých o průměru kmene 10-30 cm | kus | 20 |  | 0 |  | 2 | 1 | 1 | 1 | 1 | 0 | 0 | 0 | 0 | 0 | 1 | 1 | 0
3 | 112201101R00 | Odstranění pařezů pod úrovní, o průměru 10 - 30 cm | kus | 20 |  | 0 |  | 2 | 1 | 1 | 1 | 1 | 0 | 0 | 0 | 0 | 0 | 1 | 1 | 5e-05
4 | 121101103R00 | Sejmutí ornice s přemístěním přes 100 do 250 m | m3 | 221.55 |  | 0 |  | 2 | 1 | 0 | 0 | 1 | 0 | 0 | 0 | 0 | 0 | 1 | 0 | 0
|  | 0,3*(442,0+554,0*0,25)+0,1*2,0*(277,0-40,0) |  | 221.55 |  |  | 0,3*(442,0+554,0*0,25)+0,1*2,0*(277,0-40,0)
5 | 122202202R00 | Odkopávky pro silnice v hor. 3 do 1000 m3 | m3 | 197.37 |  | 0 |  | 2 | 1 | 1 | 1 | 1 | 0 | 0 | 0 | 0 | 0 | 1 | 1 | 0
|  | 0,34*(442,0+554,0*0,25) |  | 197.37 |  |  | 0,34*(442,0+554,0*0,25)
6 | 132201110R00 | Hloubení rýh š.do 60 cm v hor.3 do 50 m3, STROJNĚ | m3 | 17 |  | 0 |  | 2 | 1 | 1 | 1 | 1 | 0 | 0 | 0 | 0 | 0 | 1 | 1 | 0
|  | 0,5*(0,75+0,1)*40,0 |  | 17 |  |  | 0,5*(0,75+0,1)*40,0
7 | 162701105R00 | Vodorovné přemístění výkopku z hor.1-4 do 10000 m | m3 | 363.59 |  | 0 |  | 2 | 1 | 1 | 1 | 1 | 0 | 0 | 0 | 0 | 0 | 1 | 1 | 0
|  | 221,55+197,37+17,0-72,33 |  | 363.59 |  |  | 221,55+197,37+17,0-72,33
8 | 166101101R00 | Přehození výkopku z hor.1-4 | m3 | 72.33 |  | 0 |  | 2 | 1 | 1 | 1 | 1 | 0 | 0 | 0 | 0 | 0 | 1 | 1 | 0
|  | 0,1*2,0*(277,0-40,0) |  | 47.4 |  |  | 0,1*2,0*(277,0-40,0)
|  | 0,3*0,3*554,0/2 |  | 24.93 |  |  | 0,3*0,3*554,0/2
9 | 171201101R00 | Uložení sypaniny do násypů nezhutněných | m3 | 24.93 |  | 0 |  | 2 | 1 | 1 | 1 | 1 | 0 | 0 | 0 | 0 | 0 | 1 | 1 | 0
|  | 0,3*0,3*554,0/2 |  | 24.93 |  |  | 0,3*0,3*554,0/2
10 | 171201201R00 | Uložení sypaniny na skl.-sypanina na výšku přes 2m | m3 | 363.59 |  | 0 |  | 2 | 1 | 1 | 1 | 1 | 0 | 0 | 0 | 0 | 0 | 1 | 1 | 0
11 | 180402111R00 | Založení trávníku parkového výsevem v rovině | m2 | 474 |  | 0 |  | 2 | 1 | 1 | 1 | 1 | 0 | 0 | 0 | 0 | 0 | 1 | 1 | 0
|  | 2,0*(277,0-40,0) |  | 474 |  |  | 2,0*(277,0-40,0)
12 | 181101102R00 | Úprava pláně v hor. 1-4, se zhutněním | m2 | 580.5 |  | 0 |  | 2 | 1 | 1 | 1 | 1 | 0 | 0 | 0 | 0 | 0 | 1 | 1 | 0
|  | 442,0+554,0*0,25 |  | 580.5 |  |  | 442,0+554,0*0,25
13 | 181301111R00 | Rozprostření ornice, rovina, tl.do 10 cm,nad 500m2 | m2 | 474 |  | 0 |  | 2 | 1 | 1 | 1 | 1 | 0 | 0 | 0 | 0 | 0 | 1 | 1 | 0
|  | 2,0*(277,0-40,0) |  | 474 |  |  | 2,0*(277,0-40,0)
14 | 182001111R00 | Plošná úprava terénu, nerovnosti do 10 cm v rovině | m2 | 474 |  | 0 |  | 2 | 1 | 1 | 1 | 1 | 0 | 0 | 0 | 0 | 0 | 1 | 1 | 0
15 | 183403153R00 | Obdělání půdy hrabáním, v rovině | m2 | 474 |  | 0 |  | 2 | 1 | 1 | 1 | 1 | 0 | 0 | 0 | 0 | 0 | 1 | 1 | 0
16 | 185803211R00 | Uválcování trávníku v rovině | m2 | 474 |  | 0 |  | 2 | 1 | 1 | 1 | 1 | 0 | 0 | 0 | 0 | 0 | 1 | 1 | 0
17 | 199000002R00 | Poplatek za skládku horniny 1- 4 | m3 | 363.59 |  | 0 |  | 2 | 1 | 1 | 1 | 1 | 0 | 0 | 0 | 0 | 0 | 1 | 1 | 0
18 | 00572410 | Směs travní parková II. mírná zátěž PROFI | kg | 15.642 |  | 0 |  | 2 | 3 | 1 | 572410 | 1 | 0 | 0 | 0 | 0 | 0 | 3 | 1 | 0.001
|  | 0,033kg/m2:0,033*474 |  | 15.642 |  |  | 0,033kg/m2:0,033*474
| Celkem za | 1 Zemní práce |  |  |  | 0 |  | 4 |  |  |  |  | 0 | 0 | 0 | 0 | 0
Díl: | 2 | Základy,zvláštní zakládání | [5 empty] | 1
19 | 274272140RT3 | Zdivo základové z bednicích tvárnic, tl. 30 cm výplň tvárnic betonem C 16/20 | m2 | 30 |  | 0 |  | 2 | 1 | 1 | 1 | 1 | 0 | 0 | 0 | 0 | 0 | 1 | 1 | 0.74
|  | 0,75*40,0 |  | 30 |  |  | 0,75*40,0
20 | 274272150RT3 | Zdivo základové z bednicích tvárnic, tl. 40 cm výplň tvárnic betonem C 16/20 | m2 | 20 |  | 0 |  | 2 | 1 | 1 | 1 | 1 | 0 | 0 | 0 | 0 | 0 | 1 | 1 | 0.963
|  | 0,5*40,0 |  | 20 |  |  | 0,5*40,0
21 | 274361214R00 | Výztuž základových pasů do 12 mm z oceli 10505 (R) | t | 0.6292 |  | 0 |  | 2 | 1 | 1 | 1 | 1 | 0 | 0 | 0 | 0 | 0 | 1 | 1 | 1.0035
|  | 0,00121*(1,25*40,0/0,25+4*2*40,0) |  | 0.6292 |  |  | 0,00121*(1,25*40,0/0,25+4*2*40,0)
| Celkem za | 2 Základy,zvláštní zakládání |  |  |  | 0 |  | 4 |  |  |  |  | 0 | 0 | 0 | 0 | 0
Díl: | 3 | Svislé a kompletní konstrukce | [5 empty] | 1
22 | 348924231R00 | Stříška plotová pro zeď tl.30cm z tvar.hlad.přír. | m | 40 |  | 0 |  | 2 | 1 | 1 | 1 | 1 | 0 | 0 | 0 | 0 | 0 | 1 | 1 | 0.04779
| Celkem za | 3 Svislé a kompletní konstrukce |  |  |  | 0 |  | 4 |  |  |  |  | 0 | 0 | 0 | 0 | 0
Díl: | 4 | Vodorovné konstrukce | [5 empty] | 1
23 | 451971112R00 | Položení vrstvy z geotextilie, uchycení sponami | m2 | 580.5 |  | 0 |  | 2 | 1 | 1 | 1 | 1 | 0 | 0 | 0 | 0 | 0 | 1 | 1 | 0.00225
|  | 442,0+554,0*0,25 |  | 580.5 |  |  | 442,0+554,0*0,25
24 | 67352030 | Geotextilie silniční 300 g/m2 | m2 | 667.575 |  | 0 |  | 2 | 3 | 1 | 67352030 | 1 | 0 | 0 | 0 | 0 | 0 | 3 | 1 | 0.00031
|  | 1,15*580,5 |  | 667.575 |  |  | 1,15*580,5
| Celkem za | 4 Vodorovné konstrukce |  |  |  | 0 |  | 4 |  |  |  |  | 0 | 0 | 0 | 0 | 0
Díl: | 5 | Komunikace | [5 empty] | 1
25 | 564231111R00 | Podklad ze štěrkopísku po zhutnění tloušťky 10 cm | m2 | 16 |  | 0 |  | 2 | 1 | 1 | 1 | 1 | 0 | 0 | 0 | 0 | 0 | 1 | 1 | 0.2024
|  | 0,4*40,0 |  | 16 |  |  | 0,4*40,0
26 | 564681111R00 | Podklad z kameniva drceného 63-125 mm, tl. 30 cm | m2 | 580.5 |  | 0 |  | 2 | 1 | 1 | 1 | 1 | 0 | 0 | 0 | 0 | 0 | 1 | 1 | 0.645
|  | 442,0+554,0*0,25 |  | 580.5 |  |  | 442,0+554,0*0,25
27 | 564811111R00 | Podklad ze štěrkodrti po zhutnění tloušťky 5 cm | m2 | 580.5 |  | 0 |  | 2 | 1 | 1 | 1 | 1 | 0 | 0 | 0 | 0 | 0 | 1 | 1 | 0.126
|  | 442,0+554,0*0,25 |  | 580.5 |  |  | 442,0+554,0*0,25
28 | 564821111RT2 | Podklad ze štěrkodrti po zhutnění tloušťky 8 cm štěrkodrť frakce 8-16 mm | m2 | 442 |  | 0 |  | 2 | 1 | 1 | 1 | 1 | 0 | 0 | 0 | 0 | 0 | 1 | 1 | 0.2016
29 | 564851112RT2 | Podklad ze štěrkodrti po zhutnění tloušťky 16 cm štěrkodrť frakce 16-32 mm | m2 | 442 |  | 0 |  | 2 | 1 | 1 | 1 | 1 | 0 | 0 | 0 | 0 | 0 | 1 | 1 | 0.4032
30 | 596215021R00 | Kladení zámkové dlažby tl. 6 cm do drtě tl. 4 cm | m2 | 442 |  | 0 |  | 2 | 1 | 1 | 1 | 1 | 0 | 0 | 0 | 0 | 0 | 1 | 1 | 0.0739
31 | 596291111R00 | Řezání zámkové dlažby tl. 60 mm | m | 150 |  | 0 |  | 2 | 1 | 1 | 1 | 1 | 0 | 0 | 0 | 0 | 0 | 1 | 1 | 0.00033
32 | 592452630 | Dlažba přírodní 20x20x6 | m2 | 446.42 |  | 0 |  | 2 | 3 | 1 | 592452630 | 1 | 0 | 0 | 0 | 0 | 0 | 3 | 1 | 0.131
|  | 1,01*442,0 |  | 446.42 |  |  | 1,01*442,0
| Celkem za | 5 Komunikace |  |  |  | 0 |  | 4 |  |  |  |  | 0 | 0 | 0 | 0 | 0
Díl: | 91 | Doplňující práce na komunikaci | [5 empty] | 1
33 | 917862111R00 | Osazení stojat. obrub.bet. s opěrou,lože z C 16/20 | m | 554 |  | 0 |  | 2 | 1 | 1 | 1 | 1 | 0 | 0 | 0 | 0 | 0 | 1 | 1 | 0.188
34 | 59217421 | Obrubník chodníkový 1000/100/250 | kus | 559.54 |  | 0 |  | 2 | 3 | 1 | 59217421 | 1 | 0 | 0 | 0 | 0 | 0 | 3 | 1 | 0.06
|  | 1,01*554,0 |  | 559.54 |  |  | 1,01*554,0
| Celkem za | 91 Doplňující práce na komunikaci |  |  |  | 0 |  | 4 |  |  |  |  | 0 | 0 | 0 | 0 | 0
Díl: | 93 | Dokončovací práce inž.staveb | [5 empty] | 1
35 | 935112111R00 | Osazení přík.žlabu do C16/20 tl.10cm z tvárnic | m | 40 |  | 0 |  | 2 | 1 | 1 | 1 | 1 | 0 | 0 | 0 | 0 | 0 | 1 | 1 | 0.14565
36 | 59227516 | Žlab odvodňovací TBZ 50/50/13 | kus | 80.8 |  | 0 |  | 2 | 3 | 1 | 59227516 | 1 | 0 | 0 | 0 | 0 | 0 | 3 | 1 | 0.058
|  | 1,01*2*40,0 |  | 80.8 |  |  | 1,01*2*40,0
37 | 93-nc01 | Zkoušky zhutnění | ks | 3 |  | 0 |  | 2 | 12 | 1 | 258 | 1 | 0 | 0 | 0 | 0 | 0 | 12 | 1 | 0
38 | 93-nc02 | Vytyčení inženýrských sítí | soub | 1 |  | 0 |  | 2 | 12 | 1 | 259 | 1 | 0 | 0 | 0 | 0 | 0 | 12 | 1 | 0
39 | 93-nc03 | Geodetické práce | soub | 1 |  | 0 |  | 2 | 12 | 1 | 260 | 1 | 0 | 0 | 0 | 0 | 0 | 12 | 1 | 0
40 | 93-nc04 | Přechodné dopravní značení | soub | 1 |  | 0 |  | 2 | 12 | 1 | 261 | 1 | 0 | 0 | 0 | 0 | 0 | 12 | 1 | 0
| Celkem za | 93 Dokončovací práce inž.staveb |  |  |  | 0 |  | 4 |  |  |  |  | 0 | 0 | 0 | 0 | 0
Díl: | 95 | Dokončovací kce na pozem.stav. | [5 empty] | 1
41 | 911333112R00 | Osazení zábradlí jednoduchého, vz.sloupků 2 m vč. drobného materiálu | m | 40 |  | 0 |  | 2 | 1 | 1 | 1 | 1 | 0 | 0 | 0 | 0 | 0 | 1 | 1 | 0.00865
42 | 953981205R00 | Chemické kotvy, beton, hl. 170 mm, M20, malta POXY | kus | 84 |  | 0 |  | 2 | 1 | 1 | 1 | 1 | 0 | 0 | 0 | 0 | 0 | 1 | 1 | 0
|  | 21*4 |  | 84 |  |  | 21*4
43 | 911-nac | Silniční ocelové zábradlí, sloupky po 2m | m | 40 |  | 0 |  | 2 | 12 | 0 | 240 | 1 | 0 | 0 | 0 | 0 | 0 | 12 | 0 | 0
| Celkem za | 95 Dokončovací kce na pozem.stav. |  |  |  | 0 |  | 4 |  |  |  |  | 0 | 0 | 0 | 0 | 0
Díl: | 97 | Prorážení otvorů | [5 empty] | 1
44 | 970041030R00 | Vrtání jádrové do prostého betonu d 30 mm | m | 16.8 |  | 0 |  | 2 | 1 | 0 | 0 | 1 | 0 | 0 | 0 | 0 | 0 | 1 | 0 | 0
|  | 21*4*0,2 |  | 16.8 |  |  | 21*4*0,2
| Celkem za | 97 Prorážení otvorů |  |  |  | 0 |  | 4 |  |  |  |  | 0 | 0 | 0 | 0 | 0
Díl: | 99 | Přesun hmot | [5 empty] | 1
45 | 998223011R00 | Přesun hmot, pozemní komunikace, kryt dlážděný | t | 1003.4353 |  | 0 |  | 2 | 7 | 1 | 2 | 1 | 0 | 0 | 0 | 0 | 0 | 7 | 1 | 0
| Celkem za | 99 Přesun hmot |  |  |  | 0 |  | 4 |  |  |  |  | 0 | 0 | 0 | 0 | 0
Díl: | 711 | Izolace proti vodě | [5 empty] | 1
46 | 711111001RZ1 | Izolace proti vlhkosti vodor. nátěr ALP za studena 1x nátěr - včetně dodávky penetračního laku ALP | m2 | 96 |  | 0 |  | 2 | 1 | 7 | 7 | 2 | 0 | 0 | 0 | 0 | 0 | 1 | 7 | 0.0003
|  | (1,25+0,75+0,4)*40,0 |  | 96 |  |  | (1,25+0,75+0,4)*40,0
47 | 998711101R00 | Přesun hmot pro izolace proti vodě, výšky do 6 m | t | 0.0288 |  | 0 |  | 2 | 7 | 1001 | 5 | 2 | 0 | 0 | 0 | 0 | 0 | 7 | 1001 | 0
| Celkem za | 711 Izolace proti vodě |  |  |  | 0 |  | 4 |  |  |  |  | 0 | 0 | 0 | 0 | 0
Díl: | D96 | Přesuny suti a vybouraných hmot | [5 empty] | 1
48 | 979082318R00 | Vodorovná doprava suti a hmot po suchu do 6000 m | t | 0.02604 |  | 0 |  | 2 | 8 | 0 | 3 | 1 | 0 | 0 | 0 | 0 | 0 | 8 | 0 | 0
49 | 979082319R00 | Příplatek k vodor.dopravě po suchu, dalších 1000 m | t | 0.10416 |  | 0 |  | 2 | 8 | 0 | 3 | 1 | 0 | 0 | 0 | 0 | 0 | 8 | 0 | 0
50 | 979086112R00 | Nakládání nebo překládání suti a vybouraných hmot | t | 0.02604 |  | 0 |  | 2 | 8 | 0 | 3 | 1 | 0 | 0 | 0 | 0 | 0 | 8 | 0 | 0
51 | 979093111R00 | Uložení suti na skládku bez zhutnění | t | 0.02604 |  | 0 |  | 2 | 8 | 0 | 3 | 1 | 0 | 0 | 0 | 0 | 0 | 8 | 0 | 0
52 | 979990001R00 | Poplatek za skládku stavební suti | t | 0.02604 |  | 0 |  | 2 | 8 | 0 | 3 | 1 | 0 | 0 | 0 | 0 | 0 | 8 | 0 | 0
| Celkem za | D96 Přesuny suti a vybouraných hmot |  |  |  | 0 |  | 4 |  |  |  |  | 0 | 0 | 0 | 0 | 0